## Worksheet
HDL-BL-BL-928
卫生设计
订货数据
型号 | HDL-BL-BL-928
商品编号（订购编号） | 103059990
EAN（欧洲商品编号） | 4030661668000
eCl@aa number，版本：12.0 | 27-37-12-11
eCl@aa number，版本：11.0 | 27-37-12-11
eCl@aa number，版本：9.0 | 27-37-12-11
ETIM 编号，7.0 版 | EC000223
ETIM 编号，6.0 版 | EC000223
总体数据
标准型 | EN IEC 60947-5-1 EN IEC 60947-1 DIN EN 1672-2
实施安装 | 前板安装 带灯按钮
外观设计 | 圆形 触觉
安装条件（机械） | all surfaces min 3° to the horizontal
密封形式 | 膜 唇形密封
操作件材料 | 塑料
前环材料 | Stainless steel (V4A)
波纹管材料 | 硅树脂
操作元件颜色 | 蓝色
前环颜色 | 银
波纹管的颜色 | 蓝色
密封盖颜色 | 蓝色
毛重 | 47 g
总体数据 - 产品特性
是（1）
可发光 | 是
可探测 | 是
全绝缘 | 是
接触元件数量，最多 | 2
Anti-torsion protection | Yes
安全评估
任务时间 | 20 年
机械参数
解锁 | 无
机械寿命，指令装置 | 1,000,000 操作
操动行程 | 3.5 mm
安装 | 中央螺母
螺钉l紧固力矩，最大 | 4 Nm
Symbol labeling number | 928
Type of labeling | Laser
Typical actuating force of the push button | 16 N
机械参数 - 尺寸
宽度，最大 | 46 mm
高度 | 63 mm
安装高度 | 13 mm
注意 (安装高度) | 前面板前的高度。
安装深度 | 50 mm
注（安装深度） | Depth behind front panel including one contact element
接触面直径 | 22 mm
前环直径 | 45 mm
安装直径 | 22.3 mm
前板厚度，最小 | 1.5 mm
前板厚度，最大 | 6 mm
间距 | 65 x 65 mm
环境条件
防护等级 | IP67 IP69K
工作环境温度 | -25 ... +80 °C
最大相对湿度 | 93 %
注（相对湿度） | 无冷凝 不结冰
抗振动 | 5 g
耐冲击
最大允许安装海拔高度 | 2,000 m
电气参数
Switching frequency of the command device, maximum | 1,000 /h
发货范围
备注（发货范围，号码及类型） | 交货包括 SMF 接触卡
施迈赛工业开关制造(上海)有限公司, 上海市青浦区漕盈路3336号,
所涉及的详细信息和数据已经过仔细检查。 图像可能与原始图像有所不同。 您可在说明书中进一步获得技术数据。 可能会有技术修改和错误。
Generated at: 2026/4/27 下午6:30