## Worksheet
TQ 201-01-2458-7
压铸轻合金 外壳 悬空固定
订货数据
型号 | TQ 201-01-2458-7
商品编号（订购编号） | 103053974
EAN（欧洲商品编号） | 4030661638553
eCl@aa number，版本：12.0 | 27-27-06-01
eCl@aa number，版本：11.0 | 27-27-06-01
eCl@aa number，版本：9.0 | 27-27-06-01
ETIM 编号，7.0 版 | EC000030
ETIM 编号，6.0 版 | EC000030
总体数据
标准型 | EN IEC 60947-5-1
外壳材料 | 轻合金压铸
毛重 | 1,647 g
总体数据 - 产品特性
常闭 (NC) 数量 | 1
安全评估
标准型 | EN ISO 13849-1
任务时间 | 20 年
安全评估 - 安全输出
B10D 常闭触点 (NC) | 2,000,000 操作
注 (B10D 常开触点 (NO)) | 在10% Ie 及阻性负载时
机械参数
机械寿命, 最少 | 1,000,000 操作
操动力，最小 | 36.8 N
操动力，最大 | 44 N
注（操动力） | after 7mm spring travel: min 44,7 N / max. 52,3 N
操动速度 | 60 mm/min
Maximum mechanical load | 5,000 N
机械参数 - 连接技术
线缆长度 | 15 m
连接器 | 屏蔽电缆
Number of cable wires | 4
线缆截面 | 1 mm2
电缆直径 | 0.5 mm
机械参数 - 尺寸
宽度 | 60 mm
高度 | 250 mm
深度 | 32 mm
环境条件
防护等级 | IP54
控制元件的保护等级 | IP67
工作环境温度 | -40 ... +80 °C
储存和运输温度 | -40 ... +80 °C
最大相对湿度 | 93 %
注（相对湿度） | 无冷凝
抗振动 | 10 - 150 Hz (.5 mm / 5 g)
耐冲击 | 30 g
防护等级 | II
环境条件 - 绝缘值
额定绝缘电压 Ui | 40 V
额定冲击耐受电压 Uimp | 2.5 kV
过电压级别 | III
污染等级 | 3
电气参数
热测试电流 | 1 A
要求额定短路电流 | 400 A
开关元件 | 1 NC 触点
开关原理 | 缓动
施迈赛工业开关制造(上海)有限公司, 上海市青浦区漕盈路3336号,
所涉及的详细信息和数据已经过仔细检查。 图像可能与原始图像有所不同。 您可在说明书中进一步获得技术数据。 可能会有技术修改和错误。
Generated at: 2026/4/27 上午8:59