## Worksheet
NDRZ50GR/RT/514D
紧急停止锁定按钮 卫生设计 防护等级 IP69K 固定孔 Ø 22.3 mm
订货数据
型号 | NDRZ50GR/RT/514D
商品编号（订购编号） | 101209355
eCl@aa number，版本：12.0 | 27-37-12-12
eCl@aa number，版本：11.0 | 27-37-12-12
eCl@aa number，版本：9.0 | 27-37-12-12
ETIM 编号，7.0 版 | EC001038
ETIM 编号，6.0 版 | EC001038
总体数据
标准型 | EN ISO 13850 EN 60947-5-5 EN 60947-1 EN 60947-5-1
实施安装 | 前板安装 急停按钮
外观设计 | 集成跳转机制
安装条件（机械） | 任意
密封形式 | 膜 唇形密封
操作件材料 | ABS
前环材料 | ABS，镀铬
波纹管材料 | 硅树脂
操作元件颜色 | 红色
前环颜色 | 银
波纹管的颜色 | 黑色
毛重 | 50 g
总体数据 - 产品特性
紧急停止按钮 | 是
是（1）
法兰连接 | 是
安全功能 | 是
集成速动机构 | 是
锁 | 是
全绝缘 | 是
接触元件数量，最多 | 3
机械参数
安装说明 | The unlock symbol should point upward.
解锁 | 牵引解锁器
机械寿命，紧急停止按钮 {操作次数} | 100,000 操作
安装 | 法兰连接 EFM
螺钉紧固力矩 | 0.6 Nm
Symbol labeling number | 514
Type of labeling | Print
Typical actuating force of the push button | 25 N
机械参数 - 尺寸
安装高度 | 45 mm
注意 (安装高度) | 前面板前的高度。
注（安装深度） | Depth behind front panel including one contact element
操动头直径 | 50 mm
前环直径 | 44.5 mm
安装直径 | 22.3 mm
前板厚度，最小 | 1 mm
前板厚度，最大 | 6 mm
间距 | 50 x 50 mm
环境条件
防护等级 | IP67 IP69 IP69K
工作环境温度 | -25 ... +75 °C
抗振动 | 5 g
耐冲击
电气参数
Switching frequency of the emergency stop button, maximum | 600 /h
施迈赛工业开关制造(上海)有限公司, 上海市青浦区漕盈路3336号,
所涉及的详细信息和数据已经过仔细检查。 图像可能与原始图像有所不同。 您可在说明书中进一步获得技术数据。 可能会有技术修改和错误。
Generated at: 2026/4/28 上午12:30