## Worksheet
NSK2/V4A
按钮和带灯按钮 卫生设计 防护等级 IP69K 固定孔 Ø 22.3 mm
订货数据
型号 | NSK2/V4A
商品编号（订购编号） | 103061693
EAN（欧洲商品编号） | 4030661675732
eCl@aa number，版本：12.0 | 27-37-12-25
eCl@aa number，版本：11.0 | 27-37-12-25
eCl@aa number，版本：9.0 | 27-37-12-25
ETIM 编号，7.0 版 | EC000624
ETIM 编号，6.0 版 | EC000624
总体数据
实施安装 | 急停防护环
安装条件（机械） | 任意
支架材料 | 不锈钢（V4A）
支架颜色 | 银
毛重 | 100 g
机械参数
安装 | 后侧安装孔
固定螺丝类型 | 2x M5
机械参数 - 尺寸
长度 | 52 mm
宽度 | 76 mm
高度 | 40 mm
施迈赛工业开关制造(上海)有限公司, 上海市青浦区漕盈路3336号,
所涉及的详细信息和数据已经过仔细检查。 图像可能与原始图像有所不同。 您可在说明书中进一步获得技术数据。 可能会有技术修改和错误。
Generated at: 2026/4/25 上午11:01