## Worksheet
AZ 16-03ZIB1-M16-2053
| 3 电缆进口 M 16 x 1.5 热塑外壳 单独编码 编码级别“高”，符合标准ISO 14119 52 mm x 90 mm x 30 mm 长寿命 双绝缘 | 大配线室 低电压低电流的高等级接触可靠性 对灰土不敏感 长槽孔可调位置，圆孔来固定位置 用于锁定轻到中型负载门 可调整的滚珠锁定
订货数据
型号 | AZ 16-03ZIB1-M16-2053
商品编号（订购编号） | 101150058
EAN（欧洲商品编号） | 4030661154527
eCl@aa number，版本：12.0 | 27-27-26-02
eCl@aa number，版本：11.0 | 27-27-26-02
eCl@aa number，版本：9.0 | 27-27-26-02
ETIM 编号，7.0 版 | EC002592
ETIM 编号，6.0 版 | EC002592
许可 - 标准
证书 | cULus
总体数据
标准型 | EN ISO 13849-1 EN ISO 14119 EN IEC 60947-5-1
编码等级，依据EN ISO 14119 | 高
工作原理 | 机械式
外壳材料 | 塑料，玻璃纤维加固热塑塑料，自熄灭
操动件材质 | 不锈钢
毛重 | 174 g
总体数据 - 产品特性
喷射力 | 是
辅助触点数量 | 0
安全触点数量 | 3
电缆接头数量 | 3
安全评估
标准型 | EN IEC 60947-5-1
性能水平，最高 | c
类别 | 1
B10D 常闭触点 (NC) | 2,000,000 操作
注意 | 按要求提供电气寿命。
任务时间 | 20 年
安全评估 - 故障排除
请注意： | 可用于允许排除单通道机构危险损坏的故障，并确保有足够的防操纵保护。
性能水平，最高 | d
类别 | 3
注意 | 用于双通道，并配有合适的逻辑单元。
任务时间 | 20 年
机械参数
操动半径，最小 | 250 mm
操动件 | 直式 硬性
机械寿命, 最少 | 1,000,000 操作
锁定力，可调整至 | 100 N
肯定断开行程 | 8 mm
每个 NC 触点的正断开力, 最小力 | 10 N
肯定断开操作力，最小 | 30 N
操动速度，最大 | 2 m/s
安装 | 螺钉
固定螺丝类型 | 2x M6
机械参数 - 连接技术
Type of electrical connection | 螺丝端子 M16 x 1.5
电缆入口 | 3 x M16 x 1,5
连接器 | 螺丝端子
线缆截面，最小 | .75 mm²
电缆截面，最大 | 2.5 mm²
注（电缆截面） | 包括导体套管在内的所有指标。
允许的电缆类型 | 实心单线 实心多导线 可调
机械参数 - 尺寸
传感器长度 | 30 mm
传感器宽度 | 52 mm
传感器高度 | 90 mm
环境条件
防护等级 | IP67
工作环境温度 | -30 ... +80 °C
储存和运输温度 | -40 ... +85 °C
最大允许安装海拔高度 | 2,000 m
环境条件 - 绝缘值
额定绝缘电压 Ui | 500 V
额定冲击耐受电压 Uimp | 6 kV
过电压级别 | III
污染等级 | 3
电气参数
热测试电流 | 10 A
要求额定短路电流 | 1,000 A
开关元件 | 3 NC
开关原理 | 缓动型，肯定断开常闭触点
开关频率 | 4,000 /h
触点材料，电气 | 银
电气参数 - 安全触点
电压，应用类别 AC-15 | 230 VAC
电流，应用类别 AC-15 | 4 A
电压，应用类别 DC-13 | 24 VDC
电流，应用类别 DC-13 | 4 A
发货范围
发货范围 | 槽密封塞
注意
注（通用） | 铰链的旋转轴必须处于高出安全开关上表面5 mm处的平面内。 铰链门上的最小操动半径 250 mm 执行机构不单独提供。
施迈赛工业开关制造(上海)有限公司, 上海市青浦区漕盈路3336号,
所涉及的详细信息和数据已经过仔细检查。 图像可能与原始图像有所不同。 您可在说明书中进一步获得技术数据。 可能会有技术修改和错误。
Generated at: 2026/5/2 下午6:00