## Worksheet
EX-T1K 335-11Y
防爆1区和21区 金属外壳 耐油和石油产品 40,5 mm x 76 mm x 38 mm 符合EN 50041安装细节 1 电缆进口 M 20 x 1.5
订货数据
型号 | EX-T1K 335-11Y
商品编号（订购编号） | 101212074
EAN（欧洲商品编号） | 4030661448596
eCl@aa number，版本：12.0 | 27-27-26-01
eCl@aa number，版本：11.0 | 27-27-26-01
eCl@aa number，版本：9.0 | 27-27-26-01
ETIM 编号，7.0 版 | EC000030
ETIM 编号，6.0 版 | EC000030
许可 - 标准
证书 | cULus ATEX IECEx PESO
防爆保护
防爆：规则 | EN IEC 60079-0 EN 60079-1 EN 60079-7 EN 60079-31
防爆区域 | 1 21
防爆类别 | 2G 2D
防爆名称 | EX II 2G Ex d e IIC T6 Gb EX II 2D Ex tb IIIC T80°C Db
总体数据
标准型 | BG-GS-ET-15 EN IEC 60947-5-1
外壳结构类型 | 标准结构设计
外壳材料 | 金属，压铸锌
垫圈镀层材料 | 涂色
毛重 | 320 g
总体数据 - 产品特性
安全功能 | 是
辅助触点数量 | 1
安全触点数量 | 1
安全评估
标准型 | EN ISO 13849-1
任务时间 | 20 年
安全评估 - 安全输出
B10D 常闭触点 (NC) | 20,000,000 操作
机械参数
执行元件 | 滚轮推杆
机械寿命, 最少 | 1,000,000 操作
冲击能量，最大 | 7 J
操动力，最小 | 17 N
操动速度，最大 | 1 m/s
注（操动速度） | 操作角度30°至开关轴的操动速度
备注（切换时间） | 符合操动速度的切换时间
机械参数 - 连接技术
连接器 | 螺丝端子 M20 x 1.5
电缆接头截面，最小 | 7 mm
电缆接头截面，最大 | 12 mm
线缆截面，最小 | 1 mm²
电缆截面，最大 | 2.5 mm²
注（电缆截面） | 包括导体套管在内的所有指标。
线缆截面 | 13 AWG
机械参数 - 尺寸
传感器长度 | 38 mm
传感器宽度 | 40.5 mm
传感器高度 | 118.5 mm
环境条件
防护等级 | IP65
环境温度，最高（电缆截面 1 mm2） | +50 °C
环境温度，最高（电缆选择 2.5 mm2） | +55 °C
环境条件 - 绝缘值
额定绝缘电压 Ui | 250 VAC 500 V
额定冲击耐受电压 Uimp | 4 kV
电气参数
热测试电流 | 5 A
应用类别 AC-15 | 230 VAC
应用类别 DC-13 | 24 VDC
开关元件 | 1个NO 触点， 1个NC 触点
开关原理 | 缓动
回弹时间，最大 | 3 ms
开关频率 | 1,800 /h
触点材料，电气 | 银
发货范围
发货范围 | 防爆螺纹电缆密封套
施迈赛工业开关制造(上海)有限公司, 上海市青浦区漕盈路3336号,
所涉及的详细信息和数据已经过仔细检查。 图像可能与原始图像有所不同。 您可在说明书中进一步获得技术数据。 可能会有技术修改和错误。
Generated at: 2026/4/28 上午12:43