## Worksheet
T1K 336-02Z-ST
| 按EN 50041设计 热塑外壳 双绝缘 耐油和石油产品 | 大量的二选一操动件 操动头可按4 x 90°重新安装 1 电缆进口 M 20 x 1.5
订货数据
型号 | T1K 336-02Z-ST
商品编号（订购编号） | 101164022
EAN（欧洲商品编号） | 4030661204222
eCl@aa number，版本：12.0 | 27-27-06-01
eCl@aa number，版本：11.0 | 27-27-06-01
eCl@aa number，版本：9.0 | 27-27-06-01
ETIM 编号，7.0 版 | EC000030
ETIM 编号，6.0 版 | EC000030
许可 - 标准
证书 | cULus CCC
总体数据
外壳结构类型 | 标准结构设计
外壳材料 | 塑料，玻璃纤维增强
毛重 | 120 g
总体数据 - 产品特性
安全功能 | 是
安全评估
标准型 | EN IEC 60947-5-1
任务时间 | 20 年
安全评估 - 安全输出
B10D 常闭触点 (NC) | 20,000,000 操作
机械参数
执行元件 | 滚轮推杆
机械寿命, 最少 | 30,000,000 操作
操动力，最小 | 17 N
操动速度，最大 | 0.5 m/s
注（操动速度） | 操作角度30°至开关轴的操动速度
机械参数 - 连接技术
连接器 | 连接器M12，4芯 连接器插头M12，4芯，（B编码）
线缆截面，最小 | .75 mm²
电缆截面，最大 | 2.5 mm²
注（电缆截面） | 包括导体套管在内的所有指标。
机械参数 - 尺寸
传感器长度 | 38 mm
传感器宽度 | 40.5 mm
传感器高度 | 118.5 mm
环境条件
工作环境温度 | -30 ... +80 °C
环境条件 - 绝缘值
额定冲击耐受电压 Uimp | 6 kV
电气参数
热测试电流 | 10 A
要求额定短路电流 | 1,000 A
应用类别 AC-15 | 230 VAC
应用类别 AC-15 | 4 A
应用类别 DC-13 | 24 VDC
应用类别 DC-13 | 4 A
开关元件 | 2 NC
开关原理 | 缓动
开关频率 | 5,000 /h
触点材料，电气 | 银
施迈赛工业开关制造(上海)有限公司, 上海市青浦区漕盈路3336号,
所涉及的详细信息和数据已经过仔细检查。 图像可能与原始图像有所不同。 您可在说明书中进一步获得技术数据。 可能会有技术修改和错误。
Generated at: 2026/4/28 下午4:56