## Worksheet
TESK-LA-22L2-1M
金属外壳
订货数据
型号 | TESK-LA-22L2-1M
商品编号（订购编号） | 103003230
EAN（欧洲商品编号） | 4030661447308
eCl@aa number，版本：12.0 | 27-27-06-09
eCl@aa number，版本：11.0 | 27-27-06-09
eCl@aa number，版本：9.0 | 27-27-06-09
ETIM 编号，7.0 版 | EC002591
ETIM 编号，6.0 版 | EC002591
许可 - 标准
证书 | UL
总体数据
外壳材料 | 金属，压铸锌
外壳材料 | 热塑塑料，自熄灭
外壳颜色 | 银
毛重 | 530 g
总体数据 - 产品特性
外部安装 | 是
对齐辅助 | 是
辅助触点数量 | 2
安全评估
标准型 | BG-GS-ET-15 EN IEC 60947-5-1
任务时间 | 20 年
安全评估 - 安全输出
B10D 常闭触点 (NC) | 2,000,000 操作
B10D 常开触点（NO） | 1,000,000 操作
机械参数
电缆接头位置 | 顶部
机械寿命, 最少 | 1,000,000 操作
固定螺丝类型 | 6x M6
固定螺栓紧固力矩 | 4.3 Nm
Maximum mechanical load | 5,000 N
机械参数 - 连接技术
连接器 | 电缆
线缆截面 | 0.34 mm2
机械参数 - 尺寸
传感器长度 | 20 mm
传感器宽度 | 98 mm
传感器高度 | 116 mm
环境条件
防护等级 | IP65
工作环境温度 | -25 ... +65 °C
抗振动 | 10 ... 150 Hz，振幅 .35 mm
耐冲击 | 30 g / 11 ms
环境条件 - 绝缘值
额定绝缘电压 Ui | 300 V
额定冲击耐受电压 Uimp | 2.5 kV
电气参数
热测试电流 | 2.5 A
应用类别 AC-15 | 230 VAC
应用类别 AC-15 | 2 A
应用类别 DC-13 | 24 VDC
应用类别 DC-13 | 1 A
适用于低电压环境 | ≥ 3 VDC / ≥ 1 mA
开关元件 | 2个NO 触点， 2个NC 触点
注（开关元件） | 带双断、ZB型或2 NC触点的转换触点，带有电分离触点桥。
开关原理 | 缓动
开关频率 | 1,200 /h
触点材料，电气 | Ag-Ni 10和.2 µm 镀金
施迈赛工业开关制造(上海)有限公司, 上海市青浦区漕盈路3336号,
所涉及的详细信息和数据已经过仔细检查。 图像可能与原始图像有所不同。 您可在说明书中进一步获得技术数据。 可能会有技术修改和错误。
Generated at: 2026/4/30 下午4:38