## Worksheet
EWSE4K
固定孔 Ø 22.3 mm 防护等级 IP65 铝外壳 用于恶劣环境
订货数据
型号 | EWSE4K
商品编号（订购编号） | 101005763
EAN（欧洲商品编号） | 4030661615424
eCl@aa number，版本：12.0 | 27-37-12-13
eCl@aa number，版本：11.0 | 27-37-12-13
eCl@aa number，版本：9.0 | 27-37-12-13
ETIM 编号，7.0 版 | EC000222
ETIM 编号，6.0 版 | EC000222
总体数据
标准型 | IEC 60947-3
实施安装 | 脚踏选择开关 前板安装
外观设计 | 圆形
扳钮 | 短
密封形式 | 膜 唇形密封 样式密封圈
前环材料 | 阳极氧化铝
套索钉材料 | 塑料
前环颜色 | 银
手柄颜色 | 黑色
毛重 | 116 g
总体数据 - 产品特性
锁 | 是
开关位置数量 | 4
机械参数
机械寿命，指令装置 | 1,000,000 操作
开关角度 | 60 °
安装 | 法兰连接
螺钉紧固力矩 | 0.6 Nm
机械参数 - 连接技术
线缆截面，最小 | .5 mm²，硬质 .5 mm²，软质
电缆截面，最大 | 2.5 mm²，硬质 1.5 mm²，软质
注（电缆截面） | 包括导体套管在内的所有指标。
端子（机械） | Screw connection M20 x 1,5
机械参数 - 尺寸
安装高度 | 28 mm
注意 (安装高度) | 前面板前的高度。
安装深度 | 60 mm
注（安装深度） | 前面板后的深度，包括凸轮开关
前环直径 | 29.5 mm
手柄长度 | 28 mm
安装直径 | 22.3 mm
前板厚度，最小 | 1 mm
前板厚度，最大 | 6 mm
间距 | 50 x 60 mm
环境条件
防护等级 | IP65
耐冲击 | > 25 g / 11 ms
环境条件 - 绝缘值
额定绝缘电压 Ui | 690 V
电气参数
热测试电流 | 20 A
注意
注（通用） | 如果需要零位，我们建议使用第1段（触点1）来实现这一效果，而不是指定它。
施迈赛工业开关制造(上海)有限公司, 上海市青浦区漕盈路3336号,
所涉及的详细信息和数据已经过仔细检查。 图像可能与原始图像有所不同。 您可在说明书中进一步获得技术数据。 可能会有技术修改和错误。
Generated at: 2026/4/27 下午7:45