## Worksheet
EDRR40.1RT
temperature resistant to -40°C 金属型紧急急停按钮Ø38,5 mm 从前面板29mm注射 固定孔 Ø 22.3 mm 防护等级 IP65
订货数据
型号 | EDRR40.1RT
商品编号（订购编号） | 101184008
EAN（欧洲商品编号） | 4030661521381
eCl@aa number，版本：12.0 | 27-37-12-12
eCl@aa number，版本：11.0 | 27-37-12-12
eCl@aa number，版本：9.0 | 27-37-12-12
ETIM 编号，7.0 版 | EC001038
ETIM 编号，6.0 版 | EC001038
许可 - 标准
证书 | cULus
总体数据
标准型 | EN ISO 13850 EN 60947-5-1 EN 60947-5-5 EN 60947-1
实施安装 | 前板安装 急停按钮
外观设计 | 外部跳转装置
安装条件（机械） | 任意
操作件材料 | Aluminium, anodised
前环材料 | 阳极氧化铝
操作元件颜色 | 红色
前环颜色 | gold
毛重 | 80 g
总体数据 - 产品特性
紧急停止按钮 | 是
前板安装 | 是
安全功能 | 是
外部卡扣机构 | 是
锁 | 是
全绝缘 | 是
接触元件数量，最多 | 2
机械参数
解锁 | Rotating-draw-unlatcher
机械寿命，紧急停止按钮 {操作次数} | 100,000 操作
操动行程 | 5 mm
安装 | 法兰连接 ELM
螺钉紧固力矩 | 0.6 Nm
Typical actuating force of the emergency stop button | 25 N
机械参数 - 尺寸
安装高度 | 29 mm
注意 (安装高度) | 前面板前的高度。
安装深度 | 65 mm
注（安装深度） | Depth behind front panel including one contact element
操动头直径 | 38.5 mm
安装直径 | 22.3 mm
前板厚度，最小 | 1 mm
前板厚度，最大 | 6 mm
间距 | 50 x 40 mm
环境条件
防护等级 | IP65
电气参数
Switching frequency of the emergency stop button, maximum | 600 /h
发货范围
备注（发货范围，号码及类型） | 安装法兰ELM包含在交付范围内
施迈赛工业开关制造(上海)有限公司, 上海市青浦区漕盈路3336号,
所涉及的详细信息和数据已经过仔细检查。 图像可能与原始图像有所不同。 您可在说明书中进一步获得技术数据。 可能会有技术修改和错误。
Generated at: 2026/4/24 下午8:29