## Worksheet
EX-AZ 16-12ZVRK-M20-3D
| 3 电缆进口 M 20 x 1.5 防爆22区 热塑外壳 多编码 | 52 mm x 90 mm x 30 mm 低电压低电流的高等级接触可靠性 长槽孔可调位置，圆孔来固定位置 双绝缘
订货数据
型号 | EX-AZ 16-12ZVRK-M20-3D
商品编号（订购编号） | 101195484
EAN（欧洲商品编号） | 4030661361062
eCl@aa number，版本：12.0 | 27-27-26-02
eCl@aa number，版本：11.0 | 27-27-26-02
eCl@aa number，版本：9.0 | 27-27-26-02
ETIM 编号，7.0 版 | EC002592
ETIM 编号，6.0 版 | EC002592
许可 - 标准
证书 | ATEX (Konformitätserklärung)
防爆保护
防爆：规则 | EN IEC 60079-0 EN 60079-31
防爆区域 | 22
防爆类别 | 3D
防爆名称 | EX II 3D Ex tc IIIC T90°C Dc X
总体数据
编码等级，依据EN ISO 14119 | 低
外壳材料 | 塑料，玻璃纤维加固热塑塑料，自熄灭
毛重 | 140 g
总体数据 - 产品特性
增加锁定力 | 是
辅助触点数量 | 1
安全触点数量 | 2
安全评估
标准型 | EN ISO 13849-1 EN IEC 60947-5-1
任务时间 | 20 年
安全评估 - 安全输出
B10D 常闭触点 (NC) | 2,000,000 操作
B10D 常开触点（NO） | 1,000,000 操作
注 (B10D 常开触点 (NO)) | 在10% Ie 及阻性负载时
机械参数
机械寿命, 最少 | 1,000,000 操作
锁定力 | 30 N
肯定断开行程 | 8 mm
肯定断开操作力，最小 | 10 N
操动速度，最大 | 1 m/s
机械参数 - 连接技术
连接器 | 螺丝端子 M20 x 1.5
电缆接头截面，最小 | 6 mm
电缆接头截面，最大 | 12 mm
线缆截面，最小 | .75 mm²
电缆截面，最大 | 2.5 mm²
注（电缆截面） | 包括导体套管在内的所有指标。
机械参数 - 尺寸
传感器长度 | 30 mm
传感器宽度 | 52 mm
传感器高度 | 90 mm
环境条件
防护等级 | IP67
工作环境温度 | -20 ... +70 °C
环境条件 - 绝缘值
额定绝缘电压 Ui | 500 V
额定冲击耐受电压 Uimp | 6 kV
电气参数
热测试电流 | 2.5 A
应用类别 AC-15 | 230 VAC
应用类别 AC-15 | 2.5 A
应用类别 DC-13 | 24 VDC
应用类别 DC-13 | 2.5 A
开关元件 | NO触点，NC触点
开关原理 | 缓动
触点材料，电气 | 银
发货范围
发货范围 | 操动件#必须单独订购. 槽密封塞 包括防爆螺纹电缆接头和螺塞
注意
注（通用） | 根据要求提供独立编码
施迈赛工业开关制造(上海)有限公司, 上海市青浦区漕盈路3336号,
所涉及的详细信息和数据已经过仔细检查。 图像可能与原始图像有所不同。 您可在说明书中进一步获得技术数据。 可能会有技术修改和错误。
Generated at: 2026/4/28 上午12:34