## Worksheet
BN 80-10Z
| 非接触工作原理 1 干簧管 长寿命 平面设计 | 根据操动磁铁和型号，操动距离最大到 60 mm 44 mm x 13 mm x 9 mm 热塑外壳 操动位置面带忧突出物指示
订货数据
型号 | BN 80-10Z
商品编号（订购编号） | 101055844
EAN（欧洲商品编号） | 4030661010021
eCl@aa number，版本：12.0 | 27-27-43-02
eCl@aa number，版本：11.0 | 27-27-01-05
eCl@aa number，版本：9.0 | 27-27-01-05
ETIM 编号，7.0 版 | EC002544
ETIM 编号，6.0 版 | EC002544
总体数据
工作原理 | 磁驱动
外壳结构类型 | 块体
外壳材料 | 玻璃纤维，加强型热塑塑料
活动区域 | 塑料
毛重 | 24 g
总体数据 - 产品特性
偏磁 | 是
每个方向的常闭 (NO) 数量 | 1
机械参数
活动区域 | 横向
执行元件 | 磁铁
机械寿命, 最少 | 1,000,000,000 操作
Mechanical data - Switching distances
开关距离 Sn | 0 mm … 32 mm BP 8 = 3 … 8 mm BP 10 = 6 … 12 mm 2 x BP 10 = 12 … 20 mm BP 15 = 8 … 14 mm 2 x BP 15 = 12 … 22 mm 2 x BP 34 = 12 … 26 mm BP 20 = 12 … 24 mm BP 31 = 12 … 24 mm BP 11 = 22 … 28 mm BP 12 = 24 … 32 mm
注意 (开关距离 SN) | 驱动距离高达32 mm，取决于型号和驱动磁铁
注意(开关距离) | All switching distances in accordance EN IEC 60947-5-2
重复精度 R | 0.3 mm
机械参数 - 连接技术
线缆长度 | 1 m
连接器 | 预布线电缆
Number of cable wires | 2
线缆截面 | 0.25 mm2
线缆截面 | 23 AWG
电缆护套材料 | PVC
电缆类型 | LiYY
机械参数 - 尺寸
传感器长度 | 9 mm
传感器宽度 | 44 mm
传感器高度 | 13 mm
环境条件
防护等级 | IP67
工作环境温度 | -25 ... +75 °C
耐冲击 | 15 g，正弦振动
抗振性能 | 15 g，正弦振动
电气参数
开关电压，最大 | 250 VAC
开关电压，最大 | 250 VDC
开关电流，最大 | 0.5 A
开关容量，最大 | 8 W
开关容量，最大 | 10 VA
开关原理 | 簧片触点，非接触原理
回弹时间，最大 | 0.5 ms
Maximum switching time close (NO) | 2 ms
Maximum switching time open (NC) | 0.07 ms
开关元件 | 常开触点（NO）
发货范围
发货范围 | 操动件#必须单独订购.
附件
建议（操动件） | BP 10 2x BP 10 BP 15 2x BP 15 BP 20 BP 31 BP 11 BP 12 BP 8 2 x BP 34
注意
注（通用） | 开启和关闭功能由操动方向，操动磁铁和操动磁铁的极性决定。
施迈赛工业开关制造(上海)有限公司, 上海市青浦区漕盈路3336号,
所涉及的详细信息和数据已经过仔细检查。 图像可能与原始图像有所不同。 您可在说明书中进一步获得技术数据。 可能会有技术修改和错误。
Generated at: 2026/4/27 下午2:22