## Worksheet
EDR35.VRT
防护等级 IP65 固定孔 Ø 30.5 mm
订货数据
注（输送能力） | 不支持！
型号 | EDR35.VRT
商品编号（订购编号） | 101006194
EAN（欧洲商品编号） | 4030661464114
总体数据
实施安装 | 前板安装 蘑菇型冲击按钮
外观设计 | 圆形
安装条件（机械） | 任意
密封形式 | 膜 唇形密封 样式密封圈
操作件材料 | Aluminium, anodised
前环材料 | 阳极氧化铝
操作元件颜色 | 红色
前环颜色 | 黄色
毛重 | 55 g
总体数据 - 产品特性
法兰连接 | 是
锁 | 是
全绝缘 | 是
开关位置数量 | 1
接触元件数量，最多 | 3
机械参数
解锁 | 旋转解锁器
机械寿命，指令装置 | 100,000 操作
安装 | 法兰连接 EFM
螺钉紧固力矩 | 0.6 Nm
Typical actuating force of the push button | 2 N
Actuating stroke, minimum | 4 mm
Actuating stroke, maximum | 5 mm
机械参数 - 尺寸
前环直径 | 34.5 mm
安装直径 | 30.5 mm
前板厚度，最小 | 1 mm
前板厚度，最大 | 6 mm
间距 | 60 x 60 mm
环境条件
防护等级 | IP65
工作环境温度 | -25 ... +75 °C
抗振动 | 5 g
耐冲击
电气参数
Switching frequency of the command device, maximum | 1,000 /h
发货范围
备注（发货范围，号码及类型） | 安装法兰EFM包含在交付范围内
施迈赛工业开关制造(上海)有限公司, 上海市青浦区漕盈路3336号,
所涉及的详细信息和数据已经过仔细检查。 图像可能与原始图像有所不同。 您可在说明书中进一步获得技术数据。 可能会有技术修改和错误。
Generated at: 2026/5/1 上午5:28