## Worksheet
AF10
订货数据
型号 | AF10
商品编号（订购编号） | 101030064
EAN（欧洲商品编号） | 4030661607375
eCl@aa number，版本：12.0 | 27-37-12-10
eCl@aa number，版本：11.0 | 27-37-12-10
eCl@aa number，版本：9.0 | 27-37-12-10
ETIM 编号，7.0 版 | EC000221
ETIM 编号，6.0 版 | EC000221
总体数据
标准型 | EN IEC 60947-5-1 EN IEC 60947-1
外壳材料 | 塑料，玻璃纤维加固热塑塑料，自熄灭
毛重 | 11 g
总体数据 - 产品特性
常闭 (NC) 数量 | 1
机械参数
安装说明 | 可插拔
机械寿命, 最少 | 5,000,000 操作
肯定断开行程 | 2 mm
接触窗口 | 1 mm
法兰连接位置 | 1 2 3
机械参数 - 连接技术
连接器 | 螺丝端子 M20 x 1.5
线缆截面，最小 | .5 mm²，硬质 .5 mm²，软质
电缆截面，最大 | 2.5 mm²，硬质 1.5 mm²，软质
注（电缆截面） | 包括导体套管在内的所有指标。
夹的紧固力矩 | 0.8 Nm
机械参数 - 尺寸
长度 | 44 mm
宽度 | 9 mm
高度 | 25.5 mm
环境条件
配电室的保护等级 | IP40
夹子或端子的保护等级 | IP20
工作环境温度 | -25 ... +60 °C
耐冲击 | 30 g / 18 ms
抗振性能 | 20 g / 10 ... 150 Hz
环境条件 - 绝缘值
额定绝缘电压 Ui | 400 V
额定冲击耐受电压 Uimp | 4 kV
电气参数
热测试电流 | 10 A
应用类别 AC-15 | 250 VAC
应用类别 AC-15 | 6 A
应用类别 DC-13 | 24 VDC
应用类别 DC-13 | 3 A
开关元件 | 开启工具（NC）
开关原理 | 缓动
开关频率 | 1,200 /h
触点标号 | 1-2
施迈赛工业开关制造(上海)有限公司, 上海市青浦区漕盈路3336号,
所涉及的详细信息和数据已经过仔细检查。 图像可能与原始图像有所不同。 您可在说明书中进一步获得技术数据。 可能会有技术修改和错误。
Generated at: 2026/4/27 下午3:22