## Worksheet
BPS 40S-2-T
不锈钢外壳 附在传感器上的操动件
订货数据
型号 | BPS 40S-2-T
商品编号（订购编号） | 103062872
EAN（欧洲商品编号） | 4030661682242
eCl@aa number，版本：12.0 | 27-27-26-06
eCl@aa number，版本：11.0 | 27-27-24-04
eCl@aa number，版本：9.0 | 27-27-24-04
ETIM 编号，7.0 版 | EC001487
ETIM 编号，6.0 版 | EC001487
总体数据
外壳材料 | 不锈钢（V4A）
毛重 | 140 g
机械参数 - 尺寸
操动件长度 | 88 mm
操动件宽度 | 27 mm
操动件高度 | 14 mm
环境条件
工作环境温度 | -25 ... +100 °C
施迈赛工业开关制造(上海)有限公司, 上海市青浦区漕盈路3336号,
所涉及的详细信息和数据已经过仔细检查。 图像可能与原始图像有所不同。 您可在说明书中进一步获得技术数据。 可能会有技术修改和错误。
Generated at: 2026/5/2 上午8:16