## Worksheet
IFL-M8-F-2-S30-11-P-ST4M8
不锈钢外壳 DC 4-电线 连接器M8 设计 M8 x 1 周围温度 −25 … +80 °C
订货数据
型号 | IFL-M8-F-2-S30-11-P-ST4M8
商品编号（订购编号） | 103056905
EAN（欧洲商品编号） | 4030661649863
eCl@aa number，版本：12.0 | 27-27-40-01
eCl@aa number，版本：11.0 | 27-27-01-01
eCl@aa number，版本：9.0 | 27-27-01-01
ETIM 编号，7.0 版 | EC002714
ETIM 编号，6.0 版 | EC002714
许可 - 标准
证书 | cULus
总体数据
标准型 | EN IEC 60947-5-2 EN IEC 63000
外壳结构类型 | 圆柱、螺纹
安装条件（机械） | 冲洗
外壳材料 | 不锈钢
活动区域 | 玻璃纤维，热塑塑料
螺钉材质 | 不锈钢
毛重 | 14 g
总体数据 - 产品特性
整个系统检测，状态 | 是
整体系统诊断 | 是
机械参数
螺钉l紧固力矩，最大 | 7 Nm
Mechanical data - Switching distances
额定开关距离 Sn | 2 mm
注意 (开关距离 SN) | The specified switching distance is reduced when detecting metals other than Fe360.
注意(开关距离) | All switching distances in accordance EN IEC 60947-5-2
滞后（开关距离），最大 | 0.4 mm
重复精度 R | 0.1 mm
Assured operating distance Sa, maximum | 1.62 mm
机械参数 - 连接技术
连接器 | 连接器M8，4芯，A编码
机械参数 - 尺寸
传感器ISO螺纹 | M8
对边宽度 | 13 黑色
传感器长度 | 40 mm
环境条件
防护等级 | IP67
工作环境温度 | -25 ... +80 °C
储存和运输温度 | -30 ... +80 °C
抗振动 | 10 ... 55 Hz，振幅 1 mm
耐冲击 | 30 g / 11 ms
环境条件 - 绝缘值
额定冲击耐受电压 Uimp, 半导体输出 | 1 kV
电气参数
工作电压 | 10 ... 36 VDC
纹波电压 | 10 %
电压范围类型 | DC
额定工作电压 | 10 ... 36 VDC
集成的保护电路 | 极性反转保护 过载保护 最大保险容量
准备就绪时间，最大 | 20 ms
转换频率，最大 | 2,000 Hz
开关元件 | NO contact and NC contact (antivalent)
No-load supply current I0, maximum | 15 mA
电气参数 - 数字输出
输出电流，最大 | 200 mA
电压降 Ud, 最大电压降 Ud, 最大 | 1.6 V
电压降值为Ud时的电流 | 0.2 A
控制元件的设计 | P型
电流漏泄 Ir, 最大植 | 0.05 mA
电气参数 - 电磁兼容性（EMC）
电磁兼容性 | EN IEC 60947-5-2
状态显示
LED颜色 | 黄色
注 (LED开关状态显示) | LED flashes (f = 2 Hz) in the event of a short circuit or overload
显示运行状态 | 故障指示 开关状态
引脚分配
连接 | 传感器连接
PIN 1 | Power supply
PIN 2 | NC contacts
PIN 3 | GND
PIN 4 | NO contacts
发货范围
安装材料的交付范围 | 2x 螺母
施迈赛工业开关制造(上海)有限公司, 上海市青浦区漕盈路3336号,
所涉及的详细信息和数据已经过仔细检查。 图像可能与原始图像有所不同。 您可在说明书中进一步获得技术数据。 可能会有技术修改和错误。
Generated at: 2026/4/27 下午4:54