## Worksheet
MA 471-12/12Y
金属外壳 4 或 6 触点 194 mm x 123 mm x 130 mm (基本结构) 3 电缆进口 M 25 x 1.5 摇臂位置连续可调360°
订货数据
型号 | MA 471-12/12Y
商品编号（订购编号） | 101061198
EAN（欧洲商品编号） | 4030661059556
eCl@aa number，版本：12.0 | 27-27-06-01
eCl@aa number，版本：11.0 | 27-27-06-01
eCl@aa number，版本：9.0 | 27-27-06-01
ETIM 编号，7.0 版 | EC000030
ETIM 编号，6.0 版 | EC000030
许可 - 标准
证书 | cULus CCC
总体数据
标准型 | EN IEC 60947-5-1
工作原理 | 机械式
滑动模式 | 轮
外壳材料 | 灰口铸铁，镀锌
垫圈镀层材料 | 涂色
毛重 | 5,531 g
总体数据 - 产品特性
左侧NC数量 | 2
右侧NC数量 | 2
左侧NO数量 | 1
右侧NO数量 | 1
安全评估
B10D 常闭触点 (NC) | 2,000,000 操作
机械参数
执行元件 | 滚轮摇杆
滚轮材料 | 塑料
机械寿命, 最少 | 30,000 操作
操动角度，从开关轴左侧 | 30 °
操动角度，从开关轴右侧 | 30 °
接触窗口 | 2 x 4 mm
操动方向 | 每次60° 左右旋转
操动速度，最小 | 0.1 mm/min
操动速度，最大 | 3 m/s
注（操动速度） | 垂直操动角度至开关轴的操动速度
机械参数 - 连接技术
连接器 | 螺丝端子 M20 x 1.5
线缆截面，最小 | 1.5 mm²
电缆截面，最大 | 4 mm²
注（电缆截面） | 包括导体套管在内的所有指标。
线缆截面 | 11 AWG
机械参数 - 尺寸
传感器长度 | 190 mm
传感器宽度 | 194 mm
传感器高度 | 143 mm
万向轮宽度 | 9 mm
万向轮直径 | 36 mm
环境条件
防护等级 | IP65
工作环境温度 | -30 ... +90 °C
环境条件 - 绝缘值
额定绝缘电压 Ui | 500 V
额定冲击耐受电压 Uimp | 6 kV
电气参数
热测试电流 | 25 A
应用类别 AC-15 | 230 VAC
应用类别 AC-15 | 10 A
开关元件 | NO触点，NC触点
注（开关元件） | 电镀分离式触点桥
开关原理 | 速动型
开关频率 | 1,000 /h
触点材料，电气 | 银
施迈赛工业开关制造(上海)有限公司, 上海市青浦区漕盈路3336号,
所涉及的详细信息和数据已经过仔细检查。 图像可能与原始图像有所不同。 您可在说明书中进一步获得技术数据。 可能会有技术修改和错误。
Generated at: 2026/5/2 下午5:42