## Worksheet
BN 85-5. 24-60VDC
舌簧触点装配 非接触工作原理 长寿命 LED开关转换情况显示 联接器 热塑外壳
订货数据
型号 | BN 85-5. 24-60VDC
商品编号（订购编号） | 101110853
EAN（欧洲商品编号） | 4030661050041
eCl@aa number，版本：12.0 | 27-27-43-02
eCl@aa number，版本：11.0 | 27-27-01-05
eCl@aa number，版本：9.0 | 27-27-01-05
ETIM 编号，7.0 版 | EC002544
ETIM 编号，6.0 版 | EC002544
总体数据
工作原理 | 磁驱动
外壳结构类型 | 长方形
外壳材料 | 玻璃纤维，加强型热塑塑料
毛重 | 136 g
总体数据 - 产品特性
锁 | 是
适用于电梯 | 是
整个系统检测，状态 | 是
管理单元触点数量，最多 | 5
管理单元触点数量，最少 | 1
机械参数
操作面板 | 正面
执行元件 | 磁铁
机械寿命, 最少 | 1,000,000,000 操作
安装 | 带安装槽的外壳
Mechanical data - Switching distances
开关距离 Sn | 1 mm … 14 mm
注意 (开关距离 SN) | 规定的动作距离适用于单独安装的部件，且没有铁磁干扰影响。由于铁磁干扰的影响，操动距离可能增加或减少。必须考虑多个触发磁铁间的相互干扰情况。
注意(开关距离) | All switching distances in accordance EN IEC 60947-5-2
机械参数 - 连接技术
连接器 | 连接器，10芯
机械参数 - 尺寸
传感器长度 | 140 mm
传感器宽度 | 65 mm
传感器高度 | 20 mm
环境条件
防护等级 | IP30
工作环境温度 | -10 ... +75 °C
耐冲击 | 60 g，正弦振动
电气参数
开关电压，最小 | 12 VDC
开关电压，最大 | 60 VDC
开关电流，最大 | 1 A
开关容量，最大 | 30 W
开关元件 | 双稳态触点
注（开关元件） | without plug-in reed contact insert
开关原理 | 簧片触点，非接触原理
状态显示
显示运行状态 | LED lights up when the switch is open
发货范围
发货范围 | 操动件#必须单独订购.
附件
建议（操动件） | BP 7
建议（操动件，电梯开关） | BP 7
注意
注（通用） | 开启和关闭功能由操动方向，操动磁铁和操动磁铁的极性决定。
施迈赛工业开关制造(上海)有限公司, 上海市青浦区漕盈路3336号,
所涉及的详细信息和数据已经过仔细检查。 图像可能与原始图像有所不同。 您可在说明书中进一步获得技术数据。 可能会有技术修改和错误。
Generated at: 2026/4/29 下午1:53