## Worksheet
PROTECT-PE-11-SK
最多到4个开关的输入如：安全磁开关BNS型号，紧急急停装置，互锁装置等等。 2 安全触点 每个传感器信号输出（传感器双回路监控） 和 所有的传感器(Y5,信号组) 最多可连接4个非隔离传感器，例如，施迈赛产品CSS及AOPD’s (仅 PROTECT-PE-02)
订货数据
型号 | PROTECT-PE-11-SK
商品编号（订购编号） | 101210945
EAN（欧洲商品编号） | 4030661562124
eCl@aa number，版本：12.0 | 27-37-18-19
eCl@aa number，版本：11.0 | 27-37-18-19
eCl@aa number，版本：9.0 | 27-37-18-19
ETIM 编号，7.0 版 | EC001449
ETIM 编号，6.0 版 | EC001449
总体数据
标准型 | EN IEC 62061 EN ISO 13849-1 EN IEC 60947-5-1 EN IEC 60947-5-3 EN IEC 60947-5-5 EN IEC 61508 EN IEC 60204-1 EN IEC 60947-1
气压 | EN 60068-2-78
外壳材料 | 玻璃纤维加固热塑塑料，带通风
毛重 | 160 g
总体数据 - 产品特性
电气保险丝 | 是
电缆损坏检测 | 是
交叉电路检测 | 是
可拆卸端子 | 是
自动重置功能 | 是
接地检测 | 是
整个系统检测，通用 | 是
辅助触点数量 | 2
LED灯数量 | 6
常闭 (NC) 数量 | 1
每个方向的常闭 (NO) 数量 | 1
信号输出数量 | 7
安全评估
标准型 | EN IEC 60947-5-1 EN IEC 61508
停止类别 | 0
安全评估 - 继电器输出
性能水平，最高 | d
类别 | 3
诊断覆盖率（DC）水平 | 60 %
PFH值 | 2.00 x 10⁻⁷ /h
安全完整性等级 (SIL)，停止 0，适用于以下应用 | 2
任务时间 | 20 年
常见故障（CCF），最小 | 65
机械参数
机械寿命, 最少 | 10,000,000 操作
安装 | DIN导轨快速安装，依据EN 60715
机械参数 - 连接技术
端子命名 | IEC/EN 60947-1
线缆截面，最小 | .14 mm²
电缆截面，最大 | 1.5 mm²
夹的紧固力矩 | 0.6 Nm
端子（机械） | 可拆卸螺丝端子
机械参数 - 尺寸
宽度 | 65.5 mm
高度 | 126 mm
深度 | 61 mm
环境条件
外壳防护等级 | IP20
安装空间的防护等级 | IP20
夹子或端子的保护等级 | IP20
工作环境温度 | -25 ... +55 °C
储存和运输温度 | -40 ... +85 °C
抗振动 | 10 ... 55 Hz，振幅 .35 mm，± 15 %
耐冲击 | 30 g / 11 ms
环境条件 - 绝缘值
额定冲击耐受电压 Uimp | 4 kV
过电压级别 | III
污染等级 | 2
电气参数
工作电压 | 24 VDC -15 % / +20 %
纹波电压 | 10 %
额定工作电压 | 24 VDC
控制装置的额定交流电压，50 Hz，最小 | 21.1 VAC
AC 50 Hz时的额定控制电压，最大 | 26.4 VAC
控制装置的额定交流电压，60 Hz，最小 | 21.1 VAC
AC 60 Hz时的额定控制电压，最大 | 26.4 VAC
控制装置的额定交流电压，DC，最小 | 21.1 VDC
额定控制电压，DC，最大 | 28.8 VDC
电力功率消耗 | 1.7 W
Ue处的输入电阻 | 2,900 Ω
接触电阻，最大 | 0.1 Ω
备注（接触电阻） | 处于全新的状态
电力失效时的断开延迟，最大 | 60 ms
“紧急停机”时断开延时，最大 | 10 ms
自动启动吸合延迟，典型值 | 10 ms
电气参数 - 安全继电器输出
电压，应用类别 DC-13 | 24 VDC
电流，应用类别 DC-13 | 2 A
开关容量，最小 | 10 VDC
开关容量，最小 | 10 mA
开关容量，最大 | 24 VAC
开关容量，最大 | 2 A
电气参数 - 数字输入
输入信号，高信号 &quot;1&quot; | 19 - 28,8 VDC
输入信号，低信号 &quot;0&quot; | 0 - 1 VDC
传导电阻，最大 | 40 Ω
电气参数 - 数字输出
电压，应用类别 DC-12 | 24 VDC
电流，应用类别 DC-12 | 0.1 A
电气参数 - 继电器输出（辅助触点）
开关容量，最大 | 24 VDC
开关容量，最大 | 0.1 A
电气参数 - 电磁兼容性（EMC）
EMC等级 | EMC指令
状态显示
显示运行状态 | 位置继电器 K2 位置继电器 K1 内部工作电压 Ui 位置继电器 K3 位置继电器 K3
其他数据
备注（应用） | 安全传感器 防护系统 紧急停止按钮 紧急停止拉绳开关 安全光幕
施迈赛工业开关制造(上海)有限公司, 上海市青浦区漕盈路3336号,
所涉及的详细信息和数据已经过仔细检查。 图像可能与原始图像有所不同。 您可在说明书中进一步获得技术数据。 可能会有技术修改和错误。
Generated at: 2026/4/27 下午2:26