## Worksheet
SLB 400-R50-21P
注意： 不再生产 (替代产品是： SLB440) 范围 15 m 联接插头 可以旋转
订货数据
注（输送能力） | 不支持！
型号 | SLB 400-R50-21P
商品编号（订购编号） | 101146816
EAN（欧洲商品编号） | 4030661286778
eCl@aa number，版本：12.0 | 27-27-27-01
eCl@aa number，版本：11.0 | 27-27-27-01
eCl@aa number，版本：9.0 | 27-27-27-01
ETIM 编号，7.0 版 | EC001831
ETIM 编号，6.0 版 | EC001831
许可 - 标准
证书 | IFA
总体数据
标准型 | EN IEC 61496-1
外壳材料 | 塑料
响应时间，最大 | 25 ms
注（螺栓回程侧向力） | 仅与安全监控模块组合使用
毛重 | 39 g
总体数据 - 产品特性
接收器 | 是
整个系统检测，状态 | 是
安全评估
安全类别，符合IEC 61496-1 | 4
机械参数
范围，保护区，最小 | 0 m
范围，保护区，最大 | 15 m
激光二极管的波长 | 880 nm
机械参数 - 连接技术
连接器 | 连接器M12
终端连接器，接收方 | 连接插头M8，4芯，可旋转
机械参数 - 尺寸
传感器长度 | 63.5 mm
传感器宽度 | 17 mm
传感器高度 | 50 mm
环境条件
防护等级 | IP67
工作环境温度 | +0 ... +60 °C
储存和运输温度 | -20 ... +80 °C
防护等级 | 0
电气参数
线缆长度，最大 | 100 m
电气参数 - 数字输出
控制元件的设计 | 仅与SLB 400-C安全监控模块组合使用
状态显示
显示运行状态 | 污垢 开关状态
附件
推荐 安全开关 | SLB 400-C10-1R
注意
注（重启锁定） | 仅与安全监控模块组合使用
施迈赛工业开关制造(上海)有限公司, 上海市青浦区漕盈路3336号,
所涉及的详细信息和数据已经过仔细检查。 图像可能与原始图像有所不同。 您可在说明书中进一步获得技术数据。 可能会有技术修改和错误。
Generated at: 2026/4/27 下午3:07