## Worksheet
SD-I-U-CAN
| 安全信号串联诊断用通用网关 开关带SD接口 SD装置的所有的状态和诊断信息，都可以通过现场总线接口传送到控制系统。 最多31 安全设备的串联诊断 | 不同设备串联的可能 现场安全通道和诊断信号电缆的串联，减少了接线数量和成本。 在SD接口安全开关自动寻址
订货数据
注（输送能力） | 不支持！
型号 | SD-I-U-CAN
商品编号（订购编号） | 101209433
EAN（欧洲商品编号） | 4030661448862
eCl@aa number，版本：12.0 | 27-23-02-06
eCl@aa number，版本：11.0 | 27-23-02-06
eCl@aa number，版本：9.0 | 27-23-02-08
ETIM 编号，7.0 版 | EC001099
ETIM 编号，6.0 版 | EC001099
许可 - 标准
证书 | cULus
总体数据
毛重 | 180 g
总体数据 - 产品特性
整个系统检测，状态 | 是
LED灯数量 | 1
机械参数
安装 | DIN导轨快速安装，依据EN 60715
机械参数 - 连接技术
连接器 | 笼式接线夹
机械参数 - 尺寸
宽度 | 50 mm
高度 | 100 mm
深度 | 80 mm
环境条件
外壳防护等级 | IP20
工作环境温度 | +0 ... +55 °C
储存和运输温度 | -25 ... +75 °C
最小相对湿度 | 30 %
最大相对湿度 | 85 %
注（相对湿度） | 无冷凝
抗振动 | 10 ... 57 Hz, 振幅 .35 mm 57 ... 150 Hz, 带5 g
耐冲击 | 10 g
环境条件 - 绝缘值
额定绝缘电压 Ui | 32 V
额定冲击耐受电压 Uimp | 0.5 kV
过电压级别 | II
污染等级 | 2
电气参数
工作电压 | 24 VDC -15 % / +20 %
额定工作电压 | 24 VDC
工作电流 | 500 mA
电气参数 - 通信协议
Feldbus Protokoll | CANopen
电气参数 - 电磁兼容性（EMC）
干扰辐射 | IEC 61000-6-4 (2002)
其他数据
备注（应用） | 安全传感器 防护系统
施迈赛工业开关制造(上海)有限公司, 上海市青浦区漕盈路3336号,
所涉及的详细信息和数据已经过仔细检查。 图像可能与原始图像有所不同。 您可在说明书中进一步获得技术数据。 可能会有技术修改和错误。
Generated at: 2026/4/27 下午2:25