## Worksheet
UV10H 433Y
| 金属外壳 3 触点 62 mm x 105 mm x 50 mm ( 基本结构) 开关点和触点功能可调 | 3 电缆进口 M 20 x 1.5 操动头每次可按4 x 90°重新定位 摇臂位置连续可调360° 摇臂可以调整角度 180°
订货数据
注（输送能力） | 不支持！
型号 | UV10H 433Y
商品编号（订购编号） | 101060591
EAN（欧洲商品编号） | 4030661047706
eCl@aa number，版本：12.0 | 27-27-06-01
eCl@aa number，版本：11.0 | 27-27-06-01
eCl@aa number，版本：9.0 | 27-27-06-01
ETIM 编号，7.0 版 | EC000030
ETIM 编号，6.0 版 | EC000030
许可 - 标准
证书 | cULus
总体数据
毛重 | 527 g
总体数据 - 产品特性
常闭 (NC) 数量 | 3
机械参数 - 连接技术
连接器 | 螺丝端子 M20 x 1.5
线缆截面，最小 | 1.5 mm²
电缆截面，最大 | 2.5 mm²
注（电缆截面） | 包括导体套管在内的所有指标。
线缆截面 | 13 AWG
环境条件
工作环境温度 | -20 ... +60 °C
电气参数
开关元件 | 开启工具（NC）
开关原理 | 缓动
施迈赛工业开关制造(上海)有限公司, 上海市青浦区漕盈路3336号,
所涉及的详细信息和数据已经过仔细检查。 图像可能与原始图像有所不同。 您可在说明书中进一步获得技术数据。 可能会有技术修改和错误。
Generated at: 2026/5/3 下午12:36