## Worksheet
EX-RF03
螺丝连接 3-4 (触点标号)
订货数据
型号 | EX-RF03
商品编号（订购编号） | 101195132
EAN（欧洲商品编号） | 4030661460314
eCl@aa number，版本：12.0 | 27-37-13-02
eCl@aa number，版本：11.0 | 27-37-13-02
eCl@aa number，版本：9.0 | 27-37-13-02
ETIM 编号，7.0 版 | EC000041
ETIM 编号，6.0 版 | EC000041
许可 - 标准
证书 | cURus ATEX IECEx INMETRO PESO
防爆保护
防爆：规则 | EN IEC 60079-0 EN 60079-11 EN 60079-14 EN 60079-31
防爆区域 | 1 21 2 22
防爆类别 | 2G 2D
防爆名称 | EX II 2G Ex ib IIC Gb EX II 2D Ex ib IIIC Db
总体数据
标准型 | EN IEC 62061 EN ISO 13849-1 EN IEC 60947-5-1 EN IEC 60947-5-3 EN IEC 60947-5-5 EN IEC 60204-1 EN IEC 60947-1
外壳材料 | 塑料，玻璃纤维加固热塑塑料，自熄灭
标识标签材料 | 塑料，聚酰胺 PA
毛重 | 9 g
总体数据 - 产品特性
每个方向的常闭 (NO) 数量 | 1
安全评估
任务时间 | 20 年
安全评估 - 安全输出
B10D 常闭触点 (NC) | 100,000 操作
机械参数
安装说明 | 可插拔
机械寿命, 最少 | 10,000,000 操作
肯定断开行程 | 2 mm
接触窗口 | 3 mm
螺钉紧固力矩 | 1 Nm
法兰连接位置 | 1 2 3
机械参数 - 连接技术
连接器 | 螺丝端子 M20 x 1.5
线缆截面，最小 | 2 x 1.0 mm²，软质
电缆截面，最大 | 2 x 2.5 mm²
夹的紧固力矩 | 1 Nm
机械参数 - 尺寸
长度 | 44 mm
宽度 | 9 mm
高度 | 25.5 mm
环境条件
配电室的保护等级 | IP40
夹子或端子的保护等级 | IP20
抗振动 | 5 g
耐冲击 | 30 g / 18 ms
抗振性能 | 20 g / 10 ... 150 Hz
环境条件 - 绝缘值
额定绝缘电压 Ui | 400 V
额定冲击耐受电压 Uimp | 4 kV
污染等级 | 3
电气参数
热测试电流 | 10 A
应用类别 AC-15 | 250 VAC
应用类别 AC-15 | 6 A
应用类别 DC-13 | 24 VDC
应用类别 DC-13 | 3 A
适用于低电压环境 | ≥ 5 V / ≥ 1 mA
开关元件 | 常开触点（NO）
开关原理 | 缓动
开关频率 | 1,200 /h
触点材料，电气 | 银
触点标号 | 3-4
施迈赛工业开关制造(上海)有限公司, 上海市青浦区漕盈路3336号,
所涉及的详细信息和数据已经过仔细检查。 图像可能与原始图像有所不同。 您可在说明书中进一步获得技术数据。 可能会有技术修改和错误。
Generated at: 2026/4/27 上午8:56