## Worksheet
PFB-SD-4M12-SD
| 用于SD接口设备 用于串联的无源现场总线盒 M12 连接器, 8-芯 最多四个安全开关装置 | 熔断器保护的装置端口 现场安装重型版 防护等级 IP67
订货数据
型号 | PFB-SD-4M12-SD
商品编号（订购编号） | 103013574
EAN（欧洲商品编号） | 4030661491684
eCl@aa number，版本：12.0 | 27-37-18-19
eCl@aa number，版本：11.0 | 27-37-18-19
eCl@aa number，版本：9.0 | 27-37-18-19
ETIM 编号，7.0 版 | EC001449
ETIM 编号，6.0 版 | EC001449
许可 - 标准
证书 | cULus
总体数据
标准型 | EN IEC 60947-1
外壳材料 | 热塑塑料，聚酰胺PA 6 GF
标识标签材料 | 塑料，聚酰胺 PA
观察窗原材料 | 聚酰胺 PACM 12
电子封装原材料 | 聚氨酯 2K PU
毛重 | 443 g
总体数据 - 产品特性
整个系统检测，状态 | 是
LED灯数量 | 9
机械参数
安装 | 螺钉
固定螺丝类型 | 2x M6
固定螺钉的紧锢力矩, 最大值 | 3 Nm
固定螺丝类型, 查看窗口 | 2x TX10 (Torx)
观察窗紧固螺钉的扭矩,最大 | 0.6 Nm
机械参数 - 连接技术
连接器 | M12连接插座/连接器
终端连接器，输入/输出 | X1 - X4: M12，8芯，A编码
终端连接器，功率 I/O | M12 功率, 4芯, T编码
终端连接器, 信号 IO | M12, 4-极, A-码
电气连接 紧固力矩, 最低 | 0.8 Nm
电气连接 紧固力矩，最大值 | 1.5 Nm
机械参数 - 尺寸
宽度 | 63 mm
高度 | 156.6 mm
深度 | 36.1 mm
环境条件
防护等级 | IP67
工作环境温度 | -20 ... +65 °C
储存和运输温度 | -40 ... +70 °C
最小相对湿度 | 10 %
最大相对湿度 | 95 %
注（相对湿度） | 无冷凝
抗振动 | 10 ... 150 Hz，振幅 .35 mm
耐冲击 | 30 g / 11 ms
防护等级 | III
最大允许安装海拔高度 | 2,000 m
环境条件 - 绝缘值
额定绝缘电压 Ui | 32 VDC
额定冲击耐受电压 Uimp | 0.8 kV
过电压级别 | III
污染等级 | 3
电气参数
工作电压 | 24 VDC -15 % / +10 % (稳定PELV电源)
额定工作电压 | 24 VDC
工作电流 | 10,000 mA
备注（电子参数，保险丝容量） | 要求外部熔断器保护≤ 10A 用于 UL 61010 时，吹风速度较慢。
电气参数 - 外部电源设备
额定工作电压 | 24 VDC
额定工作电流 | 800 mA
内部电气保险丝 | 1.5 A (集成式自动复位保险丝)
LED状态显示 - LED 01
LED状态 | 电源 LED 设备端口
LED 位置 | P: 1 ... 4
LED颜色 | 绿色
LED状态显示 - LED 02
LED状态 | 输入 LED设备端口
LED 位置 | I: 1 ... 4
LED颜色 | 黄色
LED状态显示 - LED 08
LED状态 | 电源LED 现场总线盒
LED 位置 | &quot;Pwr&quot;: 模块
LED颜色 | 绿色
施迈赛工业开关制造(上海)有限公司, 上海市青浦区漕盈路3336号,
所涉及的详细信息和数据已经过仔细检查。 图像可能与原始图像有所不同。 您可在说明书中进一步获得技术数据。 可能会有技术修改和错误。
Generated at: 2026/4/30 下午4:02