## Worksheet
SMS 3 100-100
| 注意： 不再生产 (替代产品是： SMS 4 / SMS 5) 超强型 模块化的地毯开关系统 可根据需要提供特殊尺寸 免维修 100% 操作面 | 简单安装 防滑表面 高耐化学品性 不需要终端电阻 无附加底板 4-多股电缆
订货数据
注（输送能力） | 不支持！
型号 | SMS 3 100-100
商品编号（订购编号） | 101138352
EAN（欧洲商品编号） | 4030661281193
eCl@aa number，版本：12.0 | 27-27-34-02
eCl@aa number，版本：11.0 | 27-27-34-02
eCl@aa number，版本：9.0 | 27-27-34-02
ETIM 编号，7.0 版 | EC002887
ETIM 编号，6.0 版 | EC002887
许可 - 标准
证书 | TÜV
总体数据
标准型 | EN ISO 13850
材料耐性（酸） | 良好至优秀
表面/表面材料材料 | 塑料溶胶
响应时间，最大 | 50 ms
毛重 | 23,000 g
机械参数
机械寿命, 最少 | 5,000,000 操作
注（机械寿命） | >> 1百万次操作，EC样机测试
操动力，最大 | 300 N
最大负载 | 20 N/mm2
机械参数 - 连接技术
线缆长度 | 6 m
连接器 | 电缆
电缆截面，最大 | 4 x .75 mm²
线缆截面 | 18 AWG
机械参数 - 尺寸
长度 | 1,000 mm
宽度 | 1,000 mm
高度 | 12 mm
环境条件
防护等级 | IP67
储存和运输温度 | -20 ... +50 °C
附件
推荐 安全开关 | SRB 301HC/R, SRB 301HC/T
备注 - 耐化学性
材料耐性（水） | 优秀
材料耐性（酒精） | 良好
材料耐性（乙醛） | 良好至优秀
材料耐性（矿物酸） | 良好至优秀
材料耐性（有机酸） | 良好至优秀
材料耐性（石蜡） | 中等到良好
材料耐性（油） | 良好
施迈赛工业开关制造(上海)有限公司, 上海市青浦区漕盈路3336号,
所涉及的详细信息和数据已经过仔细检查。 图像可能与原始图像有所不同。 您可在说明书中进一步获得技术数据。 可能会有技术修改和错误。
Generated at: 2026/4/27 下午12:51