## Worksheet
CSS 12-34F0-V-D-M-ST
| 1 x 联接插头 M12, 8-芯 不带使能按钮边沿检测功能适合自动启动 未采用安全监控模块来控制肯定断开式输出继电器 在标准传感器串联中适合作为独立或者终端设备，代替一个安全监控模块。 一个CSS34F0/F1传感器最多可以和30个CSS 34传感器串联，组成的自检测系统可以达到ISO 13849-1控制类别4 。 热塑外壳 电子非接触，编码系统 | 允许未对准操作 27 mm x 108,2 mm x 35 mm 高重复精度开关触点 传感器链最大长度 200 m 2 带短路保护的PNP安全输出 带短路检测、断线、安全电缆外部电压监控，直到控制箱
订货数据
型号 | CSS 12-34F0-V-D-M-ST
商品编号（订购编号） | 101189088
EAN（欧洲商品编号） | 4030661354880
eCl@aa number，版本：12.0 | 27-27-46-01
eCl@aa number，版本：11.0 | 27-27-24-03
eCl@aa number，版本：9.0 | 27-27-24-03
ETIM 编号，7.0 版 | EC001829
ETIM 编号，6.0 版 | EC001829
许可 - 标准
证书 | cULus
总体数据
标准型 | EN IEC 60947-5-3
工作原理 | 感应
外壳结构类型 | 块体
安装条件（机械） | 非冲洗
传感器拓扑 | 串联传感器
外壳材料 | 玻璃纤维，加强型热塑塑料
活动区域 | 玻璃纤维，加强型热塑塑料
响应时间，最大 | 30 ms
风险持续期，最大 | 60 ms
毛重 | 146 g
总体数据 - 产品特性
诊断输出 | 是
短路检测 | 是
交叉电路检测 | 是
安全功能 | 是
可级联 | 是
用于使能按钮的输入，适用于自动启动 | 是
整个系统检测，状态 | 是
LED灯数量 | 3
具有信号功能的半导体输出数量 | 1
故障安全数字输出数量 | 2
传感器串联数量 | 31
安全评估
标准型 | EN ISO 13849-1 EN IEC 60947-5-3 EN IEC 61508
性能水平，最高 | e
类别 | 4
PFH值 | 3.60 x 10⁻⁹ /h
安全完整性等级 (SIL)，停止 0，适用于以下应用 | 3
任务时间 | 20 年
机械参数
操作面板 | 从头部
活动区域 | 正面
开关距离操动件 | 操动件 CST 34-V-1: 12 mm (典型开关距离 Sn） 操动件 CST 34-V-1: 10 mm (确保的开关距离 &quot;ON&quot; Sao) 操动件 CST 34-V-1: 15 mm (确保的开关距离 &quot;OFF&quot; Sar) 操动件 CST 34-S-1 / CST 34-S-3: 15 mm (典型开关距离 Sn） 操动件 CST 34-S-1 / CST 34-S-3: 13 mm (确保的开关距离 &quot;ON&quot; Sao) 操动件 CST 34-S-1 / CST 34-S-3: 18 mm (确保的开关距离 &quot;OFF&quot; Sar) 操动件 CST 34-S-2: 10 mm (典型开关距离 Sn） 操动件 CST 34-S-2: 8 mm (确保的开关距离 &quot;ON&quot; Sao) 操动件 CST 34-S-2: 16 mm (确保的开关距离 &quot;OFF&quot; Sar) 操动件 CST 180-1 / CST 180-2: 12 mm (典型开关距离 Sn) 操动件 CST 180-1 / CST 180-2: 10 mm (确保的开关距离 &quot;ON&quot; Sao) 操动件 CST 180-1 / CST 180-2: 16 mm (确保的开关距离 &quot;OFF&quot; Sar)
Mechanical data - Switching distances
滞后（开关距离），最大 | 1.5 mm
重复精度 R | 0.5 mm
备注（重复精度 R） | 注意：前面允许最大为8mm的轴线偏差。(见图：工作原理)
机械参数 - 连接技术
注意 (传感器链长度) | 根据输出电流，电缆长度和电缆截面会改变电压降
注意 (串联连接) | 设备数量不限，oberserve 外部线路熔断，最多可连接 31 台设备。在串行诊断 SD 的情况下，最多可连接 31 台设备
连接器 | 连接插头M12，8针
线缆截面 | 22 AWG
机械参数 - 尺寸
传感器长度 | 35 mm
传感器宽度 | 27 mm
传感器高度 | 108.2 mm
环境条件
防护等级 | IP65 IP67
工作环境温度 | -25 ... +70 °C
储存和运输温度 | -25 ... +85 °C
抗振动 | 10 ... 55 Hz，振幅 1 mm
耐冲击 | 30 g / 11 ms
防护等级 | II
环境条件 - 绝缘值
额定绝缘电压 Ui | 32 VDC
额定冲击耐受电压 Uimp | 0.8 kV
过电压级别 | III
污染等级 | 3
电气参数
空载电源电流 I0, 典型 | 100 mA
工作电流 | 600 mA
要求额定短路电流 | 100 A
应用类别 DC-12 | 24 VDC
应用类别 DC-12 | 0.05 A
应用类别 DC-13 | 24 VDC
应用类别 DC-13 | 0.05 A
备注（电子参数，保险丝容量） | （断路器）
转换频率，大约 | 3 Hz
电气参数 - 安全数字输出
额定工作电流（安全输出） | 250 mA
输出电流（故障安全输出），最大 | 0.25 A
控制元件的设计 | P型
电压降 Ud, 最大电压降 Ud, 最大 | 0.5 V
泄漏电流 Ir, 最大植 | 0.5 mA
电压，应用类别 DC-12 | 24 VDC
电流，应用类别 DC-12 | 0.25 A
电压，应用类别 DC-13 | 24 VDC
电流，应用类别 DC-13 | 0.25 A
电气参数 - 诊断输出
控制元件的设计 | P型
电压降 Ud, 最大电压降 Ud, 最大 | 5 V
电压，应用类别 DC-12 | 24 VDC
电流，应用类别 DC-12 | 0.05 A
电压，应用类别 DC-13 | 24 VDC
电流，应用类别 DC-13 | 0.05 A
应用类别 DC-12 | 24 VDC / 0.05 A
电气参数 - 电磁兼容性（EMC）
干扰辐射 | IEC 61000-6-4
EMC等级 | IEC 61000-6-2
引脚分配
PIN 1 | 1A1 Ue: (1)
PIN 2 | X1 安全输入 1
PIN 3 | A2 GND
PIN 4 | Y1 安全输出 1
PIN 5 | OUT 诊断输出OUT
PIN 6 | X2 安全输入 2
PIN 7 | Y2 安全输出 2
PIN 8 | IN 无功能
发货范围
发货范围 | 操动件#必须单独订购.
附件
建议（操动件） | CST 34-V-1 CST 34-S-2 CST 34-S-3 CST 180-1 CST 180-2
推荐 安全开关 | PROTECT PSC1 SRB-E-301ST SRB-E-201LC
注意
注（通用） | 评估要求：双通道安全输入，适用于P型传感器，带NO功能。安全监控模块必须允许传感器通过循环断开传感器输出来进行内部测试，断开时间最长.5 ms。无需通过评估进行短路识别。
施迈赛工业开关制造(上海)有限公司, 上海市青浦区漕盈路3336号,
所涉及的详细信息和数据已经过仔细检查。 图像可能与原始图像有所不同。 您可在说明书中进一步获得技术数据。 可能会有技术修改和错误。
Generated at: 2026/4/27 下午1:42