## Worksheet
SEPLC05.2.L.22
铝外壳 没有带 3 安装孔的安装板 Ø 22.3 mm 注意： 2015.12.31之后可供货 (替代产品是： -) 附加指令设备和指示灯的操作面板 可拆卸的铝板 宽×高= 230 x 150 mm
订货数据
注（输送能力） | 不支持！
型号 | SEPLC05.2.L.22
商品编号（订购编号） | 101188796
EAN（欧洲商品编号） | 4250116203147
eCl@aa number，版本：12.0 | 27-37-12-19
eCl@aa number，版本：11.0 | 27-37-12-19
eCl@aa number，版本：9.0 | 27-37-12-19
ETIM 编号，7.0 版 | EC001260
ETIM 编号，6.0 版 | EC001260
许可 - 标准
证书 | cULus
总体数据
标准型 | EN ISO 13850 EN ISO 13851 EN IEC 60947-5-1 EN IEC 60947-5-5 EN IEC 60947-1
外壳材料 | 铝
垫圈镀层材料 | 粉末喷涂
密封板材料 | 铝
外壳颜色 | RAL 7004
毛重 | 4,730 g
总体数据 - 产品特性
适用于紧急停止 | 是
机械参数 - 尺寸
宽度 | 510 mm
高度 | 160 mm
深度 | 175 mm
环境条件
防护等级 | IP54
注意
注（通用） | 可选：操纵力低的操动件
施迈赛工业开关制造(上海)有限公司, 上海市青浦区漕盈路3336号,
所涉及的详细信息和数据已经过仔细检查。 图像可能与原始图像有所不同。 您可在说明书中进一步获得技术数据。 可能会有技术修改和错误。
Generated at: 2026/4/27 下午11:45