## Worksheet
PROTECT-SELECT-CC
| 简单灵活的参数设置 不需要编程知识 18个冗余查询安全输入，所有安全传感器通用 4个安全半导体输出 2个安全继电器输出 | 4个可选信号输出 最多可将8个安全监控模块替换为PL e / SIL 3 纯文本的错误和状态信息 通过彩色显示屏显示的多语言菜单导航
订货数据
型号 | PROTECT-SELECT-CC
商品编号（订购编号） | 101215377
EAN（欧洲商品编号） | 4030661445403
eCl@aa number，版本：12.0 | 27-37-18-19
eCl@aa number，版本：11.0 | 27-37-18-19
eCl@aa number，版本：9.0 | 27-37-18-19
ETIM 编号，7.0 版 | EC001449
ETIM 编号，6.0 版 | EC001449
许可 - 标准
证书 | TÜV cULus CCC
总体数据
标准型 | EN IEC 62061 EN ISO 13849-1 EN IEC 60947-5-1 EN IEC 60947-5-3 EN IEC 60947-5-5 EN IEC 61508 EN IEC 60204-1 EN IEC 60947-1
气压 | EN 60068-2-1 EN 60068-2-2 EN 61496
外壳材料 | 聚酰胺 / V0
毛重 | 480 g
总体数据 - 产品特性
短路检测 | 是
电缆损坏检测 | 是
交叉电路检测 | 是
可拆卸端子 | 是
启动输入 | 是
反馈回路 | 是
自动重置功能 | 是
边缘检测重设 | 是
启动测试 | 是
接地检测 | 是
整个系统检测，状态 | 是
集成显示，供电电压 | 是
脉冲输出（测试脉冲输出）数量 | 3
继电器输出数量（1通道） | 2
故障安全模拟输入数量 | 2
数字故障安全输入数量 | 14
数字故障安全输入/出数量 | 4
故障安全数字输出数量 | 4
信号输出数量 | 4
安全评估
标准型 | EN ISO 13849-1 EN IEC 60947-5-1 EN IEC 62061 EN IEC 61508
性能水平，最高 | e
类别 | 4
诊断覆盖率（DC）水平 | 99 %
PFH值 | 1.78 x 10⁻⁸ /h
安全完整性等级 (SIL)，停止 0，适用于以下应用 | 3
任务时间 | 20 年
常见故障（CCF），最小 | 65
硬件容错能力（HFT） | 1
指令率 | 高或连续
安全失效分数（SFF），最小 | 90
安全评估 - 继电器输出
性能水平，最高 | e
类别 | 4
注意 | 适用于双通道和60%继电器负载
安全完整性等级 (SIL)，停止 0，适用于以下应用 | 3
安全评估 - 安全输入 双通道
性能水平，最高 | e
类别 | 4
安全完整性等级 (SIL)，停止 0，适用于以下应用 | 3
安全评估 - 安全输入 单通道
性能水平，最高 | d
类别 | 2
安全完整性等级 (SIL)，停止 0，适用于以下应用 | 2
安全评估 - 安全输出 单通道
性能水平，最高 | d
类别 | 2
安全完整性等级 (SIL)，停止 0，适用于以下应用 | 2
安全评估 - 安全输出 双通道
性能水平，最高 | e
类别 | 4
安全完整性等级 (SIL)，停止 0，适用于以下应用 | 3
机械参数
机械寿命, 最少 | 10,000,000 操作
安装 | DIN导轨快速安装，依据EN 60715
机械参数 - 连接技术
端子命名 | IEC 61131-2 IEC/EN 60947-1
连接器 | 硬线或软线
线缆截面，最小 | .25 mm²
电缆截面，最大 | 2.5 mm²
端子（机械） | 可拆卸笼形端子
机械参数 - 尺寸
宽度 | 52.5 mm
高度 | 100 mm
深度 | 118 mm
环境条件
防护等级 | IP20
安装空间的防护等级 | IP54
工作环境温度 | -25 ... +55 °C
储存和运输温度 | -25 ... +75 °C
最小相对湿度 | 15 %
最大相对湿度 | 90 %
注（相对湿度） | 无冷凝
抗振动 | 10 ... 57 Hz，振幅 .75 mm
耐冲击 | 30 g / 11 ms
环境条件 - 绝缘值
过电压级别 | III
污染等级 | 2
电气参数
工作电压 | 12 VDC -10 % / +10 %
24V时，电流消耗，最大 | 500 mA
空载电源电流 I0, 典型 | 500 mA
额定工作电压 | 12 VDC
要求额定短路电流 | 1,000 A
备注（电子参数，保险丝容量） | 缓熔
转换频率，最大 | 0.1 Hz
触点材料，电气 | 锡
电气保险丝容量，最大 | 3 A
电子参数 - 安全数字输入
开关阈值 | -3 V … 2 V (LOW) 18 V … 28.8 V
24V时，电流消耗 | 6 mA
电气参数 - 安全数字输出
额定工作电流（安全输出） | 700 mA
控制元件的设计 | 短路保护，P型 / N型 (Q0/0N及Q1/1N) 短路保护，P型 (Q2及Q3)
泄漏电流 Ir, 最大植 | 2 mA
电气参数 - 安全继电器输出
电压，应用类别 AC-1 | 250 VAC
电流，应用类别 AC-1 | 4 A
电压，应用类别 DC-1 | 24 VDC
电流，应用类别 DC-1 | 4 A
电压，应用类别 AC-15 | 230 VAC
电流，应用类别 AC-15 | 3 A
电压，应用类别 DC-13 | 24 VDC
电流，应用类别 DC-13 | 4 A
电气参数 - 诊断输出
工作电流 | 100 mA
控制元件的设计 | 有限短路保护，P-型
电气参数 - 电磁兼容性（EMC）
EMC等级 | EMC指令
其他数据
备注（应用） | 安全传感器 防护系统 紧急停止按钮 紧急停止拉绳开关 安全光幕
施迈赛工业开关制造(上海)有限公司, 上海市青浦区漕盈路3336号,
所涉及的详细信息和数据已经过仔细检查。 图像可能与原始图像有所不同。 您可在说明书中进一步获得技术数据。 可能会有技术修改和错误。
Generated at: 2026/4/30 下午2:17