## Worksheet
NWS21.1WS
卫生设计 防护等级 IP69K 固定孔 Ø 22.3 mm
订货数据
型号 | NWS21.1WS
商品编号（订购编号） | 101164775
EAN（欧洲商品编号） | 4250116200368
eCl@aa number，版本：12.0 | 27-37-12-13
eCl@aa number，版本：11.0 | 27-37-12-13
eCl@aa number，版本：9.0 | 27-37-12-13
ETIM 编号，7.0 版 | EC000222
ETIM 编号，6.0 版 | EC000222
许可 - 标准
证书 | cULus
总体数据
标准型 | EN IEC 60947-5-1 EN IEC 60947-1
实施安装 | 前板安装 选择开关
外观设计 | 圆形
安装条件（机械） | 任意
扳钮 | 长
密封形式 | 膜 唇形密封
前环材料 | ABS，镀铬
套索钉材料 | 塑料
操作元件颜色 | 白色
前环颜色 | 银
波纹管的颜色 | 白色
毛重 | 35 g
总体数据 - 产品特性
锁 | 是
全绝缘 | 是
直杆数量 | 1
开关位置数量 | 2
接触元件数量，最多 | 3
机械参数
解锁 | 旋转解锁器
闭锁位置 | 右面
机械寿命，指令装置 | 300,000 操作
开关角度，右侧 | 70 °
安装 | 法兰连接 EFM
螺钉紧固力矩 | 0.6 Nm
Typical actuating force of the selector switch | 0.2 N
机械参数 - 尺寸
安装高度 | 26 mm
注意 (安装高度) | 前面板前的高度。
前环直径 | 44.5 mm
手柄长度 | 46 mm
旋钮直径 | 39 mm
安装直径 | 22.3 mm
前板厚度，最小 | 1 mm
前板厚度，最大 | 6 mm
间距 | 50 x 60 mm
环境条件
防护等级 | IP67 IP69K
工作环境温度 | +0 ... +75 °C
抗振动 | 5 g
耐冲击
电气参数
Switching frequency of the command device, maximum | 1,000 /h
发货范围
备注（发货范围，号码及类型） | 安装法兰EFM包含在交付范围内
施迈赛工业开关制造(上海)有限公司, 上海市青浦区漕盈路3336号,
所涉及的详细信息和数据已经过仔细检查。 图像可能与原始图像有所不同。 您可在说明书中进一步获得技术数据。 可能会有技术修改和错误。
Generated at: 2026/4/27 下午2:52