## Worksheet
SEPG05.3.L.22
| 金属外壳 没有带 3 安装孔的安装板 Ø 22.3 mm 2部分外壳 可在墙壁上安装 压铸轻合金 | 符合人体工程学的操作 端子排和继电器可以安装在内部 操作面板，至少适用于8台附加指令设备和指示灯 盖下钻孔和中心孔=22.3毫米
订货数据
型号 | SEPG05.3.L.22
商品编号（订购编号） | 101172767
EAN（欧洲商品编号） | 4250116202911
eCl@aa number，版本：12.0 | 27-37-12-19
eCl@aa number，版本：11.0 | 27-37-12-19
eCl@aa number，版本：9.0 | 27-37-12-19
ETIM 编号，7.0 版 | EC001260
ETIM 编号，6.0 版 | EC001260
许可 - 标准
证书 | cULus
总体数据
标准型 | EN ISO 13850 EN ISO 13851 EN IEC 60947-5-1 EN IEC 60947-5-5 EN IEC 60947-1
外壳材料 | 铝
垫圈镀层材料 | 粉末喷涂
毛重 | 4,430 g
总体数据 - 产品特性
适用于紧急停止 | 是
机械参数 - 尺寸
宽度 | 494 mm
高度 | 184 mm
深度 | 160 mm
环境条件
防护等级 | IP65
注意
注（通用） | 可选：操纵力低的操动件 中心部分适用于安装最多10个附加指令装置和指示灯（Ø 22 毫米）
施迈赛工业开关制造(上海)有限公司, 上海市青浦区漕盈路3336号,
所涉及的详细信息和数据已经过仔细检查。 图像可能与原始图像有所不同。 您可在说明书中进一步获得技术数据。 可能会有技术修改和错误。
Generated at: 2026/4/30 下午2:46