## Worksheet
SD-I-DP-V0-2 PROFIBUS-GATEWAY
PROFIBUS网关 SD-I-DP-V0-2将串行诊断信号转化成PROFIBUS DP 协议 PROFIBUA网关SD-I-DP-V0-2属于PROFIBUS从机。 防护等级IP10 产品安装控制箱内，用标准DIN导轨固定
订货数据
型号 | SD-I-DP-V0-2 PROFIBUS-GATEWAY
商品编号（订购编号） | 101192805
EAN（欧洲商品编号） | 4030661353951
eCl@aa number，版本：12.0 | 27-23-02-06
eCl@aa number，版本：11.0 | 27-23-02-06
eCl@aa number，版本：9.0 | 27-23-02-08
ETIM 编号，7.0 版 | EC001099
ETIM 编号，6.0 版 | EC001099
总体数据
毛重 | 120 g
总体数据 - 产品特性
整个系统检测，状态 | 是
LED灯数量 | 4
机械参数
安装 | DIN导轨快速安装，依据EN 60715
机械参数 - 连接技术
连接器 | 笼式接线夹
机械参数 - 尺寸
宽度 | 50 mm
高度 | 72 mm
深度 | 97 mm
环境条件
外壳防护等级 | IP10
工作环境温度 | -5 ... +55 °C
储存和运输温度 | -25 ... +85 °C
抗振动 | 5 ... 9 Hz, 振幅 3.5 mm 9 ... 150 Hz, 带1 g
耐冲击 | 15 g / 11 ms
环境条件 - 绝缘值
额定绝缘电压 Ui | 32 V
额定冲击耐受电压 Uimp | 0.5 kV
过电压级别 | II
污染等级 | 2
电气参数
工作电压 | 24 VDC -15 % / +20 %
额定工作电压 | 24 VDC
工作电流 | 250 mA
状态显示
注 (LED开关状态显示) | ON长亮绿色：供电电压接通 PB闪烁：PROFIBUS 初始化 PB长亮红色：PROFIBUS 错误 SD闪烁： = SD网关初始化 SD长亮红色： = SD网关故障
其他数据
备注（应用） | 安全传感器 防护系统
注意
注（通用） | 详细功能，请参见SD网关编程和配置手册
电路示例
注（接线图） | 串联的安全传感器/电磁安全锁的串行诊断 带串行诊断选项的设备：AZ 200, AZM 200, CSS 30S, CSS 34, MZM 100
施迈赛工业开关制造(上海)有限公司, 上海市青浦区漕盈路3336号,
所涉及的详细信息和数据已经过仔细检查。 图像可能与原始图像有所不同。 您可在说明书中进一步获得技术数据。 可能会有技术修改和错误。
Generated at: 2026/4/30 下午5:14