## Worksheet
TS 470-33Y
4 电缆进口 M 20 x 1.5
订货数据
注（输送能力） | 不支持！
型号 | TS 470-33Y
商品编号（订购编号） | 101058514
EAN（欧洲商品编号） | 4030661253725
eCl@aa number，版本：12.0 | 27-27-06-01
eCl@aa number，版本：11.0 | 27-27-06-01
eCl@aa number，版本：9.0 | 27-27-06-01
ETIM 编号，7.0 版 | EC000030
ETIM 编号，6.0 版 | EC000030
许可 - 标准
证书 | DNV
总体数据
滑动模式 | 球体
毛重 | 2,760 g
总体数据 - 产品特性
常闭 (NC) 数量 | 3
每个方向的常闭 (NO) 数量 | 3
机械参数
执行元件 | 直杆
机械寿命, 最少 | 10,000,000 操作
操动角度 | 20 °
接触窗口 | 最大. 2 x 6 mm
操动速度，最小 | 1 mm/min
操动速度，最大 | 1 m/s
注（操动速度） | 垂直操动角度至开关轴的操动速度
机械参数 - 连接技术
连接器 | 螺丝端子 M20 x 1.5
线缆截面，最小 | 1.5 mm²
电缆截面，最大 | 2.5 mm²
注（电缆截面） | 包括导体套管在内的所有指标。
线缆截面 | 13 AWG
机械参数 - 尺寸
传感器长度 | 64 mm
传感器宽度 | 130 mm
传感器高度 | 220 mm
直杆直径 | 10 mm
环境条件 - 绝缘值
额定绝缘电压 Ui | 400 V
电气参数
应用类别 AC-15 | 400 VAC
应用类别 AC-15 | 4 A
开关元件 | NO触点，NC触点
注（开关元件） | 有双断点
开关原理 | 缓动
注意
注（通用） | 应避免从柱塞侧面操纵，因为这样会降低限位开关的机械寿命。
施迈赛工业开关制造(上海)有限公司, 上海市青浦区漕盈路3336号,
所涉及的详细信息和数据已经过仔细检查。 图像可能与原始图像有所不同。 您可在说明书中进一步获得技术数据。 可能会有技术修改和错误。
Generated at: 2026/4/27 下午12:31