## Worksheet
MZM 100 B ST-1P2PW2REM-A
| 操动件受监控 联接器 M23, 8+1-芯 通电上锁 自动锁定 具有独特创新工作原理的安全电磁锁 40 mm x 179 mm x 40 mm 电子非接触，编码系统 | 热塑外壳 传感器链最大长度 200 m 3 运行状态指示灯 传感器技术允许操动件和门锁之间,允许垂直± 5 mm, 水平± 1,5 mm的偏差 智能诊断 31串联传感器的自我监控
订货数据
型号 | MZM 100 B ST-1P2PW2REM-A
商品编号（订购编号） | 101211069
EAN（欧洲商品编号） | 4030661389110
eCl@aa number，版本：12.0 | 27-27-26-03
eCl@aa number，版本：11.0 | 27-27-26-03
eCl@aa number，版本：9.0 | 27-27-26-03
ETIM 编号，7.0 版 | EC002593
ETIM 编号，6.0 版 | EC002593
许可 - 标准
证书 | TÜV cULus
总体数据
标准型 | EN ISO 13849-1 EN ISO 14119 EN IEC 60947-5-3 EN IEC 61508
编码 | 通用编码
编码等级，依据EN ISO 14119 | 低
工作原理 | 感应
外壳材料 | 塑料，玻璃纤维加固热塑塑料，自熄灭
响应时间，最大 | 150 ms
风险持续期，最大 | 150 ms
毛重 | 665 g
总体数据 - 产品特性
通电上锁 | 是
操动件，受监控 | 是
锁 | 是
短路检测 | 是
交叉电路检测 | 是
串联连接 | 是
安全功能 | 是
整个系统检测，状态 | 是
安全触点数量 | 2
安全评估
标准型 | EN ISO 13849-1 EN IEC 61508
安全评估 - 联锁
性能水平，最高 | e
类别 | 4
PFH值 | 3.54 x 10⁻⁹ /h
安全完整性等级 (SIL)，停止 0，适用于以下应用 | 3
任务时间 | 20 年
机械参数
机械寿命, 最少 | 1,000,000 操作
注（机械寿命） | 操动速度 ≤ .5 m/s 次操作，门重≤ 5 kg时
锁紧力, 典型 | 750 N
锁定力, 确保 | 500 N
锁定力，最小 | 45 N
锁定力，最大 | 115 N
固定螺丝类型 | 2x M6
固定螺栓紧固力矩 | 8 Nm
Mechanical data - Switching distances
肯定开关距离 &quot;ON&quot; Sao | 0 mm
肯定闭合距离 &quot;OFF&quot; Sar | 1 mm
注意(开关距离) | All switching distances in accordance EN IEC 60947-5-3
机械参数 - 连接技术
传感器链长度，最大 | 200 m
注意 (传感器链长度) | 根据输出电流，电缆长度和电缆截面会改变电压降
注意 (串联连接) | 设备数量不限，oberserve 外部线路熔断，最多可连接 31 台设备。在串行诊断 SD 的情况下，最多可连接 31 台设备
连接器 | 连接器M23，8+1芯
机械参数 - 尺寸
传感器长度 | 40 mm
传感器宽度 | 40 mm
传感器高度 | 179 mm
环境条件
防护等级 | IP65 IP67
工作环境温度 | -25 ... +55 °C
储存和运输温度 | -25 ... +70 °C
最小相对湿度 | 30 %
最大相对湿度 | 95 %
注（相对湿度） | 无冷凝 不结冰
抗振动 | 10 ... 150 Hz, 振幅 .35 mm / 5 g
耐冲击 | 30 g / 11 ms
防护等级 | III
最大允许安装海拔高度 | 2,000 m
环境条件 - 绝缘值
额定绝缘电压 Ui | 32 VDC
额定冲击耐受电压 Uimp | 0.8 kV
过电压级别 | III
污染等级 | 3
电气参数
工作电压 | 24 VDC -15 % / +10 % (稳定PELV电源)
空载电源电流 I0, 典型 | 100 mA
磁铁接通时的电流消耗，平均值 | 350 mA
磁铁接通时的电流消耗, 峰值 | 550 mA / 10 ms
额定工作电压 | 24 VDC
工作电流 | 1,100 mA
要求额定短路电流 | 100 A
外部电线和设备保险丝额定值 | 2 A gG
准备就绪时间，最大 | 4,000 ms
转换频率，最大 | 1 Hz
电气参数 - 线圈控制
指定, 线圈控制 | IN
开关阈值 | -3 V … 5 V (Low) 15 V … 30 V (High)
24V时，电流消耗 | 10 mA
磁铁闭合时间 | 100 %
测试脉冲持续时间, 最大 | 5 ms
测试脉冲间隔, 最低限度 | 40 ms
分类 ZVEI CB24I，接收器 | C0
分类 ZVEI CB24I，信号源 | C1 C2 C3
电子参数 - 安全数字输入
指定，安全输入 | X1 和 X2
开关阈值 | −3 V … 5 V (Low) 15 V … 30 V (High)
24V时，电流消耗 | 5 mA
测试脉冲持续时间, 最大 | 1 ms
测试脉冲间隔, 最低限度 | 100 ms
分类 ZVEI CB24I，接收器 | C1
分类 ZVEI CB24I，信号源 | C1 C2 C3
电气参数 - 安全数字输出
指定，安全输出 | Y1和Y2
额定工作电流（安全输出） | 250 mA
控制元件的设计 | 短路保护，P型
电压降 Ud, 最大电压降 Ud, 最大 | 1 V
泄漏电流 Ir, 最大植 | 0.5 mA
电压，应用类别 DC-13 | 24 VDC
电流，应用类别 DC-13 | 0.25 A
测试脉冲间隔,典型 | 1000 ms
测试脉冲持续时间, 最大 | 1 ms
分类 ZVEI CB24I，信号源 | C1
分类 ZVEI CB24I，接收器 | C1
电气参数 - 诊断输出
指定， 诊断输出 | OUT
控制元件的设计 | 短路保护，P型
电压降 Ud, 最大电压降 Ud, 最大 | 2 V
电压，应用类别 DC-13 | 24 VDC
电流，应用类别 DC-13 | 0.05 A
状态显示
注 (LED开关状态显示) | 工作状态：LED绿色 错误 / 功能故障：LED红色 供电电压 UB：LED 绿色
引脚分配
PIN 1 | A1 电源电压 UB
PIN 2 | X1 安全输入 1
PIN 3 | A2 GND
PIN 4 | Y1 安全输出 1
PIN 5 | OUT 监控输出
PIN 6 | X2 安全输入 2
PIN 7 | Y2 安全输出 2
PIN 8 | IN 线圈控制
PIN 9 | 无功能
发货范围
发货范围 | 操动件#必须单独订购.
附件
建议（操动件） | MZM 100-B1.1
注意
注（通用） | 只要将操纵单元应用于电磁安全锁，已解锁的防护门会重新锁定。在这种情况下，安全输出将重新启用，因此不能打开安全防护装置。
施迈赛工业开关制造(上海)有限公司, 上海市青浦区漕盈路3336号,
所涉及的详细信息和数据已经过仔细检查。 图像可能与原始图像有所不同。 您可在说明书中进一步获得技术数据。 可能会有技术修改和错误。
Generated at: 2026/4/24 上午5:19