## Worksheet
SLC440COM-ER-0330-35
| 符合IEC 61496-1的安全类别4 通过蓝牙连接到App获取状态和诊断数据 自动启动或重启互锁 有效集成设置工具 | 工艺安全，方便可靠 友好的用户参数设置,不需要工具。 可选防护等级IP69，带有防护罩（附件）
订货数据
型号 | SLC440COM-ER-0330-35
商品编号（订购编号） | 103003999
EAN（欧洲商品编号） | 4030661435381
eCl@aa number，版本：12.0 | 27-27-27-04
eCl@aa number，版本：11.0 | 27-27-27-04
eCl@aa number，版本：9.0 | 27-27-27-04
ETIM 编号，7.0 版 | EC002549
ETIM 编号，6.0 版 | EC002549
许可 - 标准
证书 | TÜV cULus
总体数据
标准型 | EN IEC 61496-2 EN IEC 61496-1
备注（软件版本） | as of 2024 Version 4.0
外壳材料 | 铝
响应时间，最大 | 10 ms
毛重 | 620 g
Bluetooth transmission power, maximum | 2 µW
Bluetooth transmission frequency | 2.400 … 2.483 GHz
Radiation emission level to EN 12198-1 | Category 0
Risk group classification of lamp systems to EN 62471 | free group
总体数据 - 产品特性
重启联锁(手动复位) | 是
整个系统检测，状态 | 是
整体系统诊断 | 是
故障安全数字输出数量 | 2
光束数量 | 11
安全评估
标准型 | EN ISO 13849-1 EN IEC 62061
性能水平，最高 | e
类别 | 4
PFH值 | 8.05 x 10⁻⁹ /h
安全完整性等级 (SIL)，停止 0，适用于以下应用 | 3
任务时间 | 20 年
安全类别，符合IEC 61496-1 | 4
机械参数
在速度为1.6m/s时，测试体的检测能力 {mm} | 35 mm
保护区高度 | 330 mm
范围，保护区，最小 | 0.3 m
范围，保护区，最大 | 7 m
激光二极管的波长 | 880 nm
机械参数 - 连接技术
连接器 | 连接方式
终端连接器，接收方 | 连接插头M12，5针
端子，连接器，发送器 | 连接插头M12，4针
内部连线长度，最大 | 100 m
机械参数 - 尺寸
传感器长度 | 33 mm
传感器宽度 | 27.8 mm
传感器高度 | 371 mm
环境条件
防护等级 | IP67
工作环境温度 | -10 ... +50 °C
储存和运输温度 | -25 ... +70 °C
抗振动 | 10 … 55 Hz
耐冲击 | 10 g, 16 ms, to EN 60028-2-29
防护等级 | III
电气参数
工作电压 | 24 VDC -20 % / +20 %
额定工作电压 | 24 VDC
Rated operating current, Emitter | 200 mA
Rated operating current, Receiver | 700 mA
Electrical data - Control inputs
Designation, Control inputs | Release / restart interlock
Actuation time for manual start | 100 … 1500 ms
电气参数 - 安全数字输出
指定，安全输出 | OSSD 1 and OSSD 2
输出电流（故障安全输出），最大 | 0.25 A
控制元件的设计 | OSSD, short-circuit proof, p-type
泄漏电流 Ir, 最大植 | 1 mA
测试脉冲间隔,典型 | 750 ms
测试脉冲持续时间, 最大 | 0.15 ms
分类 ZVEI CB24I，信号源 | C2
分类 ZVEI CB24I，接收器 | C1 C2
Load capacity, maximum | 0.05 µF
Load inductance, maximum | 2 H
Note | The load inductance generates an induced voltage during the switch-off, which compromises the downstream components (sparkquenching element).
Switching voltage | 15 … 26.4 V (HIGH) 0 … 2 V (LOW)
Note | According to EN 61131-2
Note | In case of failure, the leakage current flows to the OSSD cable. The downstream control element must recognise this state as LOW. A safety PLC must detect this state.
LED状态显示 - LED 01
LED状态 | OSSD ON, OSSD OFF, Restart interlock, Error, Parameter setting, Alignment kit, Indication of signal quality
LED 位置 | Receiver
LED状态显示 - LED 02
LED状态 | transmitting and status
LED 位置 | Emitter
其他数据
备注（应用） | protective mode/automatic, restart interlock, setting mode
引脚分配
连接 | Receiver
PIN 1 | 24 VDC power supply
PIN 2 | OSSD 1 Safety output 1
PIN 3 | 0 VDC Power supply
PIN 4 | OSSD 2 Safety output 2
PIN 5 | Release/restart interlock Acknowledgement restart interlock
连接 | Emitter
PIN 1 | 24 VDC power supply
PIN 2 | Do not connect a signal (do not wire)
PIN 3 | 0 VDC power supply
PIN 4 | Do not connect a signal (do not wire)
发货范围
发货范围 | 套件，带2个安装角
附件
推荐 安全开关 | SRB-E 301
施迈赛工业开关制造(上海)有限公司, 上海市青浦区漕盈路3336号,
所涉及的详细信息和数据已经过仔细检查。 图像可能与原始图像有所不同。 您可在说明书中进一步获得技术数据。 可能会有技术修改和错误。
Generated at: 2026/5/1 上午4:53