## Worksheet
EFR.EDRRS
弹簧元件 接地
订货数据
型号 | EFR.EDRRS
商品编号（订购编号） | 103006489
EAN（欧洲商品编号） | 4030661448565
eCl@aa number，版本：12.0 | 27-37-13-02
eCl@aa number，版本：11.0 | 27-37-13-02
eCl@aa number，版本：9.0 | 27-37-13-02
ETIM 编号，7.0 版 | EC000041
ETIM 编号，6.0 版 | EC000041
总体数据
标准型 | EN IEC 60947-5-1 EN IEC 60947-1
实施安装 | 弹簧元件
外观设计 | 带触点保护的弹簧元件 EFR
外壳材料 | 塑料
毛重 | 35 g
总体数据 - 产品特性
接地 | 是
机械参数
安装说明 | 可插拔
安装 | 法兰连接
法兰连接位置 | 3
机械参数 - 尺寸
长度 | 46 mm
宽度 | 10 mm
深度 | 60 mm
环境条件
工作环境温度 | -25 ... +80 °C
耐冲击 | 30 g / 18 ms
施迈赛工业开关制造(上海)有限公司, 上海市青浦区漕盈路3336号,
所涉及的详细信息和数据已经过仔细检查。 图像可能与原始图像有所不同。 您可在说明书中进一步获得技术数据。 可能会有技术修改和错误。
Generated at: 2026/4/23 下午8:35