## Worksheet
RWTS32.1
订货数据
型号 | RWTS32.1
商品编号（订购编号） | 101195596
EAN（欧洲商品编号） | 4030661601427
eCl@aa number，版本：12.0 | 27-37-12-13
eCl@aa number，版本：11.0 | 27-37-12-13
eCl@aa number，版本：9.0 | 27-37-12-13
ETIM 编号，7.0 版 | EC000222
ETIM 编号，6.0 版 | EC000222
总体数据
标准型 | EN IEC 60947-5-1 EN IEC 60947-1
实施安装 | 扳钮
外观设计 | 圆形
安装条件（机械） | 任意
扳钮 | 长
密封形式 | 膜 唇形密封 样式密封圈
操作件材料 | ABS
前环材料 | 铝
前环颜色 | 银
手柄颜色 | 黑色
毛重 | 50 g
总体数据 - 产品特性
前板安装 | 是
可探测 | 是
锁 | 是
全绝缘 | 是
直杆数量 | 2
开关位置数量 | 3
机械参数
解锁 | 左侧：无旋转解锁器 右侧：旋转解锁器
闭锁位置 | 右面
接触位置 | 左
机械寿命, 最少 | 300,000 操作
开关角度，左侧 | 35 °
开关角度，右侧 | 55 °
安装 | 法兰连接 EFM
螺钉紧固力矩 | 0.6 Nm
机械参数 - 尺寸
直径总计 | 39.5 mm
前环直径 | 39.5 mm
手柄长度 | 34 mm
旋钮直径 | 30 mm
安装直径 | 22.3 mm
前板厚度，最小 | 1 mm
前板厚度，最大 | 6 mm
间距 | 50 x 60 mm
环境条件
防护等级 | IP65
工作环境温度 | +0 ... +75 °C
耐冲击 | 30 g / 18 ms
电气参数
Switching frequency of the command device, maximum | 1,000 /h
施迈赛工业开关制造(上海)有限公司, 上海市青浦区漕盈路3336号,
所涉及的详细信息和数据已经过仔细检查。 图像可能与原始图像有所不同。 您可在说明书中进一步获得技术数据。 可能会有技术修改和错误。
Generated at: 2026/4/27 下午2:22