## Worksheet
MBGAC422
铝外壳 带黄盖的紧急停机外壳，符合ANSI标准 带有保护圈的紧急停机外壳 为强大的指令设备量身定做
订货数据
型号 | MBGAC422
商品编号（订购编号） | 101217249
EAN（欧洲商品编号） | 4030661444475
eCl@aa number，版本：12.0 | 27-37-12-05
eCl@aa number，版本：11.0 | 27-37-12-05
eCl@aa number，版本：9.0 | 27-37-12-05
ETIM 编号，7.0 版 | EC000200
ETIM 编号，6.0 版 | EC000200
总体数据
实施安装 | 组装外壳
外壳材料 | 铝
外壳上部顔色 | RAL 7001（灰色）
外壳底部顔色 | 灰色
毛重 | 850 g
总体数据 - 产品特性
命令位置数量 | 2
电缆接头数量 | 1
机械参数
电缆接头位置 | 在前面
机械参数 - 尺寸
宽度 | 100 mm
高度 | 80 mm
深度 | 160 mm
环境条件
防护等级 | IP65
工作环境温度 | -25 ... +80 °C
施迈赛工业开关制造(上海)有限公司, 上海市青浦区漕盈路3336号,
所涉及的详细信息和数据已经过仔细检查。 图像可能与原始图像有所不同。 您可在说明书中进一步获得技术数据。 可能会有技术修改和错误。
Generated at: 2026/4/24 上午7:55