## Worksheet
CSS-Y-8P
带串联诊断的串联接线附件
订货数据
型号 | CSS-Y-8P
商品编号（订购编号） | 101209416
EAN（欧洲商品编号） | 4030661388809
eCl@aa number，版本：12.0 | 27-44-01-06
eCl@aa number，版本：11.0 | 27-44-01-06
eCl@aa number，版本：9.0 | 27-44-01-06
ETIM 编号，7.0 版 | EC002925
ETIM 编号，6.0 版 | EC002925
许可 - 标准
证书 | cULus
总体数据
实施安装 | Y型适配器
连接器（电气） | 2X母连接器，8芯 1X公连接器，8芯
毛重 | 50 g
机械参数
紧固力矩，最大 | 1 Nm
机械数据 - 连接器A端
连接器编码 | A
连接器锁 | 螺纹锁定
压盖材料 | 金属，黄铜，镀镍
手柄材料 | 塑料，TPU
机械参数 - 尺寸
长度 | 54.5 mm
宽度 | 38 mm
高度 | 20 mm
ISO螺纹直径 | M12
环境条件
防护等级 | IP67
工作环境温度 | -25 ... +75 °C
电气参数
工作电流 | 4,000 mA
附件
建议（产品组合） | 传感器和电磁安全锁
施迈赛工业开关制造(上海)有限公司, 上海市青浦区漕盈路3336号,
所涉及的详细信息和数据已经过仔细检查。 图像可能与原始图像有所不同。 您可在说明书中进一步获得技术数据。 可能会有技术修改和错误。
Generated at: 2026/4/27 下午1:44