## Worksheet
CSS-T
带串联诊断的串联接线附件 为了 传感器
订货数据
型号 | CSS-T
商品编号（订购编号） | 101190026
EAN（欧洲商品编号） | 4030661355894
eCl@aa number，版本：12.0 | 27-44-01-06
eCl@aa number，版本：11.0 | 27-44-01-06
eCl@aa number，版本：9.0 | 27-44-01-06
ETIM 编号，7.0 版 | EC002925
ETIM 编号，6.0 版 | EC002925
许可 - 标准
证书 | cULus
总体数据
实施安装 | T型适配器
连接器（电气） | 1X公连接器，5芯 2X母连接器，5芯和8芯
毛重 | 40 g
机械参数 - 尺寸
长度 | 56 mm
宽度 | 23.5 mm
高度 | 15 mm
ISO螺纹直径 | M12
环境条件
工作环境温度 | -25 ... +70 °C
电气参数
额定工作电压 | 30 VDC
工作电流 | 2,000 mA
附件
建议（产品组合） | 传感器
注意
注（通用） | 使用CSS-T T型适配器，可以菊链式的连接CSS 34传感器
施迈赛工业开关制造(上海)有限公司, 上海市青浦区漕盈路3336号,
所涉及的详细信息和数据已经过仔细检查。 图像可能与原始图像有所不同。 您可在说明书中进一步获得技术数据。 可能会有技术修改和错误。
Generated at: 2026/4/28 上午12:05