## Worksheet
TQ 441-01/01Y-UE-R -1572
带锁定 金属外壳 一侧操作 / 拉线长度达25 m
订货数据
型号 | TQ 441-01/01Y-UE-R -1572
商品编号（订购编号） | 101080226
EAN（欧洲商品编号） | 4030661086408
eCl@aa number，版本：12.0 | 27-27-06-07
eCl@aa number，版本：11.0 | 27-27-06-07
eCl@aa number，版本：9.0 | 27-27-06-07
ETIM 编号，7.0 版 | EC000030
ETIM 编号，6.0 版 | EC000030
许可 - 标准
证书 | cULus CCC
总体数据
标准型 | EN IEC 60947-5-1
外壳材料 | 轻合金压铸，油漆饰面
外壳材料 | 钢
毛重 | 850 g
总体数据 - 产品特性
锁 | 是
交错触头 | 是
常闭 (NC) 数量 | 2
机械参数
机械寿命, 最少 | 30,000 操作
箱盖紧固螺钉的拧紧扭矩,最大 | 0.6 Nm
机械参数 - 连接技术
电缆入口 | 2 x M20 x 1,5
电缆截面，最大 | 4 mm²
注（电缆截面） | 包括导体套管在内的所有指标。
电气连接 紧固力矩 | 1.7 Nm
机械参数 - 尺寸
孔洞直径 | 22 mm
环境条件
防护等级 | IP65
工作环境温度 | -30 ... +90 °C
环境条件 - 绝缘值
额定绝缘电压 Ui | 400 V
额定冲击耐受电压 Uimp | 4 kV
电气参数
热测试电流 | 10 A
额定工作电压 | 380 VAC
工作电流 | 4,000 mA
开关元件 | 1个NC 触点 / 1个NC 触点
开关原理 | 缓动型，带交错触点
开关频率 | 3,600 /h
触点材料，电气 | 银
施迈赛工业开关制造(上海)有限公司, 上海市青浦区漕盈路3336号,
所涉及的详细信息和数据已经过仔细检查。 图像可能与原始图像有所不同。 您可在说明书中进一步获得技术数据。 可能会有技术修改和错误。
Generated at: 2026/4/28 上午12:21