## Worksheet
TFH 232-04
4 触点 宽敞口屏蔽 1 电缆进口 M 20 x 1.5 低踏板高度 高等级稳定性
订货数据
注（输送能力） | 不支持！
型号 | TFH 232-04
商品编号（订购编号） | 101181533
EAN（欧洲商品编号） | 4030661326337
eCl@aa number，版本：12.0 | 27-37-12-18
eCl@aa number，版本：11.0 | 27-37-12-18
eCl@aa number，版本：9.0 | 27-37-12-18
ETIM 编号，7.0 版 | EC001258
ETIM 编号，6.0 版 | EC001258
许可 - 标准
证书 | cULus CCC
总体数据
标准型 | BG-GS-ET-15 DIN VDE 0660-200 EN IEC 60947-5-1
外壳材料 | 铝
垫圈镀层材料 | 粉末喷涂
踏板材料 | 玻璃纤维，加强型热塑塑料
防护屏材料 | 铝
外壳颜色 | RAL 9006（白铝）
毛重 | 1,700 g
总体数据 - 产品特性
防护屏 | 是
可探测 | 是
常闭 (NC) 数量 | 4
电缆接头数量 | 1
机械参数
机械寿命, 最少 | 1,000,000 操作
操动力，最小 | 260 N
操动力，最大 | 380 N
机械参数 - 连接技术
Type of electrical connection | 螺丝端子
电缆入口 | 1 x M20 x 1,5
电缆截面，最大 | 2.5 mm²
注（电缆截面） | 包括导体套管在内的所有指标。
机械参数 - 尺寸
长度 | 274 mm
宽度 | 170 mm
高度 | 189 mm
环境条件
防护等级 | IP65
工作环境温度 | -25 ... +60 °C
储存和运输温度 | -25 ... +85 °C
环境条件 - 绝缘值
额定绝缘电压 Ui | 500 V
额定冲击耐受电压 Uimp | 6 kV
电气参数
热测试电流 | 10 A
要求额定短路电流 | 1,000 A
应用类别 AC-15 | 230 VAC
应用类别 AC-15 | 4 A
应用类别 DC-13 | 24 VDC
应用类别 DC-13 | 1 A
开关原理 | 缓动
开关元件 | 开启工具（NC）
施迈赛工业开关制造(上海)有限公司, 上海市青浦区漕盈路3336号,
所涉及的详细信息和数据已经过仔细检查。 图像可能与原始图像有所不同。 您可在说明书中进一步获得技术数据。 可能会有技术修改和错误。
Generated at: 2026/4/30 下午5:32