## Worksheet
ESTS32S2
固定孔 Ø 22.3 mm 防护等级 IP65 铝外壳
订货数据
型号 | ESTS32S2
商品编号（订购编号） | 101006397
EAN（欧洲商品编号） | 4030661485058
eCl@aa number，版本：12.0 | 27-37-12-13
eCl@aa number，版本：11.0 | 27-37-12-13
eCl@aa number，版本：9.0 | 27-37-12-13
ETIM 编号，7.0 版 | EC000222
ETIM 编号，6.0 版 | EC000222
许可 - 标准
证书 | cULus
总体数据
标准型 | EN IEC 60947-5-1 EN IEC 60947-1
实施安装 | Key - Selector maintained spring-return switch 前板安装
外观设计 | 圆形
安装条件（机械） | 任意
密封形式 | 膜 唇形密封 样式密封圈
锁芯材料 | 钢
前环材料 | 铝
锁芯颜色 | 银
前环颜色 | 银
毛重 | 90 g
总体数据 - 产品特性
在中心位置可移除钥匙 | 是（1）
可探测 | 是
锁 | 是
全绝缘 | 是
接触位置数量 | 3
直杆数量 | 2
接触元件数量，最多 | 3
机械参数
解锁 | 钥匙解锁器
钥匙退出位置 | 位置0
闭锁位置 | 左
接触位置 | 右面
机械寿命，指令装置 | 100,000 操作
开关角度，左侧 | 55 °
开关角度，右侧 | 35 °
安装 | 法兰连接 EFM
螺钉紧固力矩 | 0.6 Nm
钥匙数 | EKM30
机械参数 - 尺寸
安装高度 | 33 mm
注意 (安装高度) | 前面板前的高度。
前环直径 | 29.5 mm
锁芯直径 | 22 mm
安装直径 | 22.3 mm
插入钥匙后的高度 | 60 mm
前板厚度，最小 | 1 mm
前板厚度，最大 | 6 mm
间距 | 40 x 50 mm
环境条件
防护等级 | IP65
工作环境温度 | +0 ... +75 °C
抗振动 | 5 g
耐冲击
其他数据
备注（应用） | Monitoring of zero position with additional contact element at position 3 of the mounting flange.
发货范围
发货范围 | 1x 注释
备注（发货范围，号码及类型） | 安装法兰EFM包含在交付范围内
注意
注（通用） | 根据要求特殊关闭
施迈赛工业开关制造(上海)有限公司, 上海市青浦区漕盈路3336号,
所涉及的详细信息和数据已经过仔细检查。 图像可能与原始图像有所不同。 您可在说明书中进一步获得技术数据。 可能会有技术修改和错误。
Generated at: 2026/4/27 下午2:14