## Worksheet
DHS-150-BKBU-R
右铰链门
订货数据
型号 | DHS-150-BKBU-R
商品编号（订购编号） | 137000625
EAN（欧洲商品编号） | 8905236107603
eCl@aa number，版本：12.0 | 27-27-26-06
eCl@aa number，版本：11.0 | 27-27-26-06
eCl@aa number，版本：9.0 | 27-27-26-06
ETIM 编号，7.0 版 | EC001487
ETIM 编号，6.0 版 | EC001487
总体数据
垫圈镀层材料 | 涂色
物料代码 | 钢
操作件材料 | 塑料
安装底板材料 | 钢
手柄材料 | 塑料
毛重 | 2,000 g
机械参数
机械寿命，最少 | 1,000,000 操作
门铰链 | 右侧
操动力，最小 | 50 N
注（操动力） | 根据安装情况和门的状况，这个力可能会更大。
操动件支架 | 外部
机械参数 - 尺寸
操动件长度 | 60 mm
操动件宽度 | 194.2 mm
操动件高度 | 71.8 mm
环境条件
工作环境温度 | -25 ... +55 °C
发货范围
发货范围 | 操动件#必须单独订购. 电磁安全锁不包括在供货范围中
安装材料的交付范围 | 2x 防逆转螺丝，带单向槽
注意
注（紧急解锁） | 仅在保护区域外部安装
施迈赛工业开关制造(上海)有限公司, 上海市青浦区漕盈路3336号,
所涉及的详细信息和数据已经过仔细检查。 图像可能与原始图像有所不同。 您可在说明书中进一步获得技术数据。 可能会有技术修改和错误。
Generated at: 2026/4/15 下午11:02