## Worksheet
Z1RM476E-02-024
热塑外壳
订货数据
型号 | Z1RM476E-02-024
商品编号（订购编号） | 157000638
eCl@aa number，版本：12.0 | 27-27-06-01
eCl@aa number，版本：11.0 | 27-27-06-01
eCl@aa number，版本：9.0 | 27-27-06-01
ETIM 编号，7.0 版 | EC000030
ETIM 编号，6.0 版 | EC000030
许可 - 标准
证书 | cULus UKCA
总体数据
标准型 | EN IEC 62061 EN 81-20/-50 EN ISO 13849-1 EN IEC 60947-5-1 EN IEC 60947-5-3 EN IEC 60947-5-5 EN IEC 60204-1 EN IEC 60947-1
外壳结构类型 | 长方形
外壳材料 | 塑料，玻璃纤维加固热塑塑料，自熄灭
毛重 | 140 g
总体数据 - 产品特性
适用于电梯 | 是
安全功能 | 是
安全触点数量 | 2
安全评估
B10D 常闭触点 (NC) | 50,000 操作
任务时间 | 20 年
安全评估 - 安全输出
B10D 常闭触点 (NC) | 50,000 操作
机械参数
执行元件 | 滚轮推杆
闭锁位置 | 底面
机械寿命，最少 | 50,000 操作
操动力，最小 | 3 N
每个 NC 触点的正断开力, 最小力 | 10 N
操动速度，最大 | 0.5 m/s
机械参数 - 连接技术
连接器 | 螺丝端子
线缆截面，最小 | .5 mm²
电缆截面，最大 | 1.5 mm²
机械参数 - 尺寸
传感器长度 | 124 mm
传感器宽度 | 41 mm
传感器高度 | 33.2 mm
环境条件
防护等级 | IP65
工作环境温度 | -25 ... +50 °C
环境条件 - 绝缘值
额定绝缘电压 Ui | 250 VAC
额定冲击耐受电压 Uimp | 4 kV
电气参数
热测试电流 | 10 A
应用类别 AC-15 | 230 VAC
应用类别 AC-15 | 4 A
应用类别 DC-13 | 24 VDC
应用类别 DC-13 | 4 A
开关元件 | 2 NC
开关原理 | 磁铁 速动型 电磁复位
开关频率 | 50 /h
触点材料，电气 | 银
电气参数 - 线圈控制
工作电压 | 24 VDC -15 % / +10 %
额定工作电压 | 24 VDC
打开时间, 最大 | 2 s
下班时间, 最低限度 | 65 s
磁铁闭合时间 | 3 %
测试脉冲持续时间, 最大 | 1,000 ms
测试脉冲间隔, 最低限度 | 200 ms
VDC 时的脉冲电流 | 2,3 A -15%
施迈赛工业开关制造(上海)有限公司, 上海市青浦区漕盈路3336号,
所涉及的详细信息和数据已经过仔细检查。 图像可能与原始图像有所不同。 您可在说明书中进一步获得技术数据。 可能会有技术修改和错误。
Generated at: 2026/4/16 下午2:57