## Worksheet
2N L8 CENTRAL UNIT
Central processing unit
订货数据
型号 | 2N L8 CENTRAL UNIT
商品编号（订购编号） | 103013040
EAN（欧洲商品编号） | 4030661488004
许可 - 标准
证书 | TÜV
总体数据
毛重 | 3,429 g
机械参数 - 尺寸
宽度 | 300 mm
高度 | 170 mm
深度 | 72 mm
环境条件
工作环境温度 | +0 ... +40 °C
电气参数
工作电压 | 100 ... 240 VAC
电压范围类型 | AC
额定工作电压 | 100 ... 240 VAC
工作电流 | 750 mA
电力功率消耗，最大 | 60 W
施迈赛工业开关制造(上海)有限公司, 上海市青浦区漕盈路3336号,
所涉及的详细信息和数据已经过仔细检查。 图像可能与原始图像有所不同。 您可在说明书中进一步获得技术数据。 可能会有技术修改和错误。
Generated at: 2026/4/28 下午5:06