## Worksheet
2N VOICE ALARM STATION L1 COMPACT
Connector for connecting the basic intercom unit
订货数据
型号 | 2N VOICE ALARM STATION L1 COMPACT
商品编号（订购编号） | 103013038
EAN（欧洲商品编号） | 4030661487984
机械参数 - 尺寸
宽度 | 81 mm
高度 | 81 mm
深度 | 30 mm
环境条件
工作环境温度 | -20 ... +70 °C
施迈赛工业开关制造(上海)有限公司, 上海市青浦区漕盈路3336号,
所涉及的详细信息和数据已经过仔细检查。 图像可能与原始图像有所不同。 您可在说明书中进一步获得技术数据。 可能会有技术修改和错误。
Generated at: 2026/4/24 上午3:27