## Worksheet
T5C 236-01Z
1 电缆进口 M 20 x 1.5 热塑外壳 双绝缘 耐油和石油产品 30 mm x 88,5 mm x 30 mm 操动头可按4 x 90°重新安装
订货数据
注（输送能力） | 不支持！
型号 | T5C 236-01Z
商品编号（订购编号） | 101108153
EAN（欧洲商品编号） | 4030661072630
eCl@aa number，版本：12.0 | 27-27-06-09
eCl@aa number，版本：11.0 | 27-27-06-09
eCl@aa number，版本：9.0 | 27-27-06-09
ETIM 编号，7.0 版 | EC002591
ETIM 编号，6.0 版 | EC002591
许可 - 标准
证书 | cULus CCC
总体数据
外壳材料 | 塑料，玻璃纤维加固热塑塑料，自熄灭
操动件材质 | 不锈钢
毛重 | 90 g
总体数据 - 产品特性
安全触点数量 | 1
安全评估
标准型 | BG-GS-ET-15 EN ISO 13849-1 EN IEC 60947-5-1
任务时间 | 20 年
安全评估 - 安全输出
B10D 常闭触点 (NC) | 20,000,000 操作
机械参数
执行元件 | 旋转操纵杆
机械寿命, 最少 | 1,000,000 操作
强制断开角度 | 12.5 °
肯定断开力矩 | 0.2 Nm
打开角度 | 180°
机械参数 - 连接技术
连接器 | 螺丝端子 M20 x 1.5
线缆截面，最小 | 1 x .75 mm²
电缆截面，最大 | 1 x 2.5 mm²
注（电缆截面） | 包括导体套管在内的所有指标。
机械参数 - 尺寸
传感器长度 | 30 mm
传感器宽度 | 93 mm
传感器高度 | 94.5 mm
操动件高度 | 78 mm
环境条件
防护等级 | IP67
工作环境温度 | -30 ... +80 °C
环境条件 - 绝缘值
额定绝缘电压 Ui | 500 V
额定冲击耐受电压 Uimp | 6 kV
电气参数
热测试电流 | 10 A
应用类别 AC-15 | 230 VAC
应用类别 AC-15 | 4 A
应用类别 DC-13 | 24 VDC
应用类别 DC-13 | 1 A
开关元件 | 开启工具（NC）
开关原理 | 缓动
开关频率 | 5,000 /h
触点材料，电气 | 银
施迈赛工业开关制造(上海)有限公司, 上海市青浦区漕盈路3336号,
所涉及的详细信息和数据已经过仔细检查。 图像可能与原始图像有所不同。 您可在说明书中进一步获得技术数据。 可能会有技术修改和错误。
Generated at: 2026/5/2 上午11:07