## Worksheet
Z4K 236-11ZR-1816
| 速动是在一个常压下到达开关点 1 电缆进口 M 20 x 1.5 带锁定 通过滑枕上的凹槽销进行复位 热塑外壳 耐油和石油产品 | 大量的二选一操动件 30 mm x 58,5 mm x 30 mm 双绝缘 符合EN 50047安装细节 操动头可按4 x 90°重新安装 从开关底部平行操动，而且只适合小尺寸产品
订货数据
注（输送能力） | 不支持！
型号 | Z4K 236-11ZR-1816
商品编号（订购编号） | 101101238
EAN（欧洲商品编号） | 4030661070452
eCl@aa number，版本：12.0 | 27-27-26-01
eCl@aa number，版本：11.0 | 27-27-26-01
eCl@aa number，版本：9.0 | 27-27-26-01
ETIM 编号，7.0 版 | EC000030
ETIM 编号，6.0 版 | EC000030
许可 - 标准
证书 | cULus CCC
总体数据
标准型 | BG-GS-ET-15 EN ISO 13849-1 EN IEC 60947-5-1
外壳结构类型 | 标准结构设计
外壳材料 | 塑料，玻璃纤维增强
毛重 | 58 g
总体数据 - 产品特性
安全功能 | 是
辅助触点数量 | 1
安全触点数量 | 1
安全评估
标准型 | EN IEC 60947-5-1
任务时间 | 20 年
安全评估 - 安全输出
B10D 常闭触点 (NC) | 20,000,000 操作
机械参数
执行元件 | 斜角推杆
机械寿命, 最少 | 20,000,000 操作
操动力，最小 | 6 N
肯定断开操作力，最小 | 16 N
注（操动速度） | 操作角度30°至开关轴的操动速度
机械参数 - 连接技术
电缆入口 | 1 x M20 x 1,5
线缆截面，最小 | .75 mm²
电缆截面，最大 | 2.5 mm²
注（电缆截面） | 包括导体套管在内的所有指标。
端子（机械） | Screw terminals
机械参数 - 尺寸
传感器长度 | 30 mm
传感器宽度 | 42 mm
传感器高度 | 105 mm
环境条件
防护等级 | IP65 IP67
工作环境温度 | -30 ... +80 °C
环境条件 - 绝缘值
额定绝缘电压 Ui | 250 VAC
额定冲击耐受电压 Uimp | 6 kV
电气参数
热测试电流 | 10 A
要求额定短路电流 | 1,000 A
应用类别 AC-15 | 230 VAC
应用类别 AC-15 | 4 A
应用类别 DC-13 | 24 VDC
应用类别 DC-13 | 1 A
开关元件 | 1个NO 触点， 1个NC 触点
开关原理 | 速动锁定
开关频率 | 5,000 /h
触点材料，电气 | 银
注意
注（通用） | (-1816) Reset is carried by grooved pin either roll pin in actuating bolt
施迈赛工业开关制造(上海)有限公司, 上海市青浦区漕盈路3336号,
所涉及的详细信息和数据已经过仔细检查。 图像可能与原始图像有所不同。 您可在说明书中进一步获得技术数据。 可能会有技术修改和错误。
Generated at: 2026/5/2 上午11:43