## Worksheet
ZV10H 236-11Z-2753
| 热塑外壳 耐油和石油产品 大量的二选一操动件 30 mm x 58,5 mm x 30 mm 双绝缘 | 符合EN 50047安装细节 操动头可按4 x 90°重新安装 仅仅为了定位 操纵杆的角度每次可调节10°
订货数据
注（输送能力） | 不支持！
型号 | ZV10H 236-11Z-2753
商品编号（订购编号） | 101217108
EAN（欧洲商品编号） | 4030661411064
eCl@aa number，版本：12.0 | 27-27-06-01
eCl@aa number，版本：11.0 | 27-27-06-01
eCl@aa number，版本：9.0 | 27-27-06-01
ETIM 编号，7.0 版 | EC000030
ETIM 编号，6.0 版 | EC000030
许可 - 标准
证书 | CCC
总体数据
标准型 | BG-GS-ET-15 EN ISO 13849-1 EN IEC 60947-5-1
外壳结构类型 | 标准结构设计
外壳材料 | 塑料，玻璃纤维增强
杆材料 | 金属薄膜
杆材料 | 塑料 (聚酰胺）
毛重 | 110 g
安全评估
标准型 | EN ISO 13849-1
任务时间 | 20 年
机械参数
执行元件 | 棒杆
机械寿命, 最少 | 20,000,000 操作
操动速度，最大 | 1 m/s
注（操动速度） | 操作角度30°至开关轴的操动速度
操动扭矩，最小 | 0.2 Nm
机械参数 - 连接技术
电缆入口 | 1 x M20 x 1,5
线缆截面，最小 | .75 mm²
电缆截面，最大 | 2.5 mm²
注（电缆截面） | 包括导体套管在内的所有指标。
端子（机械） | Screw terminals
机械参数 - 尺寸
长x宽x高 | 传感器高度： 96.5 mm（无杆）
传感器长度 | 43.5 mm
传感器宽度 | 30 mm
环境条件
防护等级 | IP65 IP67
工作环境温度 | -30 ... +80 °C
环境条件 - 绝缘值
额定绝缘电压 Ui | 500 V
额定冲击耐受电压 Uimp | 6 kV
电气参数
热测试电流 | 10 A
要求额定短路电流 | 1,000 A
应用类别 AC-15 | 230 VAC
应用类别 AC-15 | 4 A
应用类别 DC-13 | 24 VDC
应用类别 DC-13 | 1 A
开关元件 | 1个NO 触点， 1个NC 触点
开关原理 | 速动型
开关频率 | 5,000 /h
触点材料，电气 | 银
施迈赛工业开关制造(上海)有限公司, 上海市青浦区漕盈路3336号,
所涉及的详细信息和数据已经过仔细检查。 图像可能与原始图像有所不同。 您可在说明书中进一步获得技术数据。 可能会有技术修改和错误。
Generated at: 2026/4/30 下午5:05