## Worksheet
AZM150SK-11/02RIT-024-B6R
热塑外壳 旋转头可实现8个操动方向 编码级别“高”的独立编码版本，符合ISO 14119 简单固定，特别适合 40 mm 型材
订货数据
型号 | AZM150SK-11/02RIT-024-B6R
商品编号（订购编号） | 153038382
eCl@aa number，版本：12.0 | 27-27-26-03
eCl@aa number，版本：11.0 | 27-27-26-03
eCl@aa number，版本：9.0 | 27-27-26-03
ETIM 编号，7.0 版 | EC002593
ETIM 编号，6.0 版 | EC002593
许可 - 标准
证书 | cULus CCC
总体数据
标准型 | EN ISO 13849-1 EN ISO 14119 EN IEC 60947-5-1
编码等级，依据EN ISO 14119 | 高
工作原理 | 机电
外壳材料 | 热塑塑料，聚酰胺PA 6 GF
毛重 | 631 g
总体数据 - 产品特性
通电解锁 | 是
紧急逃逸 | 是
操动方向数量 | 2
辅助触点数量 | 1
安全触点数量 | 3
安全评估
标准型 | EN ISO 13849-1
性能水平，最高 | c
类别 | 1
B10D 常闭触点 (NC) | 2,000,000 操作
注意 | 按要求提供电气寿命。
B10D 常开触点（NO） | 1,000,000 操作
注意 | 在10% Ie 及阻性负载时
任务时间 | 20 年
安全评估 - 安全输出
B10D 常开触点（NO） | 1,000,000 操作
注 (B10D 常开触点 (NO)) | 在10% Ie 及阻性负载时
安全评估 - 故障排除
请注意： | 可用于允许排除单通道机构危险损坏的故障，并确保有足够的防操纵保护。
性能水平，最高 | d
类别 | 3
注意 | 用于双通道，并配有合适的逻辑单元。
任务时间 | 20 年
机械参数
机械寿命, 最少 | 1,000,000 操作
注（机械寿命） | 版本V2起（见产品铭牌）
保持力 FZh 按照 EN ISO 14119 | 1,500 N
锁紧力 Fmax, 最大 | 1,950 N
锁定力，大约 | 50 N
肯定断开行程 | 10 mm
每个 NC 触点的正断开力, 最小力 | 10 N
肯定断开操作力，最小 | 40 N
操动速度，最大 | 0.3 m/s
安装 | 螺钉
固定螺丝类型 | 4x M5
箱盖紧固螺钉的拧紧扭矩 | 0.5 Nm
注意 | Torx T10
机械参数 - 连接技术
电缆入口 | 3 x M20 x 1,5
连接器 | 螺丝端子
线缆截面，最小 | .25 mm²
电缆截面，最大 | 2.5 mm²
注（电缆截面） | 包括导体套管在内的所有指标。
允许的电缆类型 | 实心单线 实心多导线 可调
机械参数 - 尺寸
传感器长度 | 48 mm
传感器宽度 | 40 mm
传感器高度 | 204 mm
环境条件
防护等级 | IP65 IP67
工作环境温度 | -25 ... +55 °C
储存和运输温度 | -40 ... +85 °C
最大相对湿度 | 93 %
注（相对湿度） | 无冷凝 不结冰
防护等级 | II
环境条件 - 绝缘值
额定绝缘电压 Ui | 300 V
额定冲击耐受电压 Uimp | 4 kV
过电压级别 | II
污染等级 | 2
电气参数
热测试电流 | 5 A
额定控制电压 | 24 VDC
要求额定短路电流 | 1,000 A
电力功率消耗，最大 | 8.5 W
开关元件 | Magnet: 1 NO contact, 1 NC contact / Actuator: 2 NC contacts
开关原理 | 缓动型，肯定断开常闭触点
开关频率 | 1,000 /h
触点材料，电气 | 银
电气参数 - 线圈控制
磁铁闭合时间 | 100 %
测试脉冲持续时间, 最大 | 5 ms
测试脉冲间隔, 最低限度 | 50 ms
电气参数 - 安全触点
电压，应用类别 AC-15 | 230 VAC
电流，应用类别 AC-15 | 4 A
电压，应用类别 DC-13 | 24 VDC
电流，应用类别 DC-13 | 4 A
电气参数 - 辅助触点
电压，应用类别 AC-15 | 230 VAC
电流，应用类别 AC-15 | 4 A
电压，应用类别 DC-13 | 24 VDC
电流，应用类别 DC-13 | 4 A
其他数据
备注（应用） | 滑动安全门 可拆卸防护门 铰链式安全防护装门
发货范围
发货范围 | 用于未使用开口的防尘盖 操动件包含在发货范围中
注意
注（紧急出口） | 在需要在危险区域内部进行紧急操动的情况下 仅在保护区域内部安装
施迈赛工业开关制造(上海)有限公司, 上海市青浦区漕盈路3336号,
所涉及的详细信息和数据已经过仔细检查。 图像可能与原始图像有所不同。 您可在说明书中进一步获得技术数据。 可能会有技术修改和错误。
Generated at: 2026/4/30 下午1:58